## Feuil1
Atoll: Link Reporter
Generation date : jeudi 24 octobre 2024 23:05:50
MLO JEN_0010_JEN_0035_LTE_H
LINK SPECIFICATION
Link ID | JEN_0010_JEN_0035_LTE_H | Length (m) | 11 257,65 m
Capacity | 496 Mbps | Calculation Method | ITU-R P. 530-12
|  | End A | End B
Link Ends | Property ID | JEN_0010_C05 | JEN_0035_C03
| Property name | JEN_0010_C05 | JEN_0035_C03
| Property Latitude | 36,54513889N | 36,58505556N
| Property Longitude | 8,55627778E | 8,67188889E
| Property Height (m) | 439 m | 414 m
Frequency | Band | 11 GHz | 11 GHz
| Channel | BW3' | BW3
| Centre Frequency (GHz) | BW3' (11 491 MHz) | BW3 (10 961 MHz)
| Bandwidth (MHz) | BW_11GHz_56MHz[+] | BW_11GHz_56MHz[-]
| Frequency Designation | H/L | H/L
| Polarisation | Horizontal | Horizontal
Antenna (Main) | Antenna Type | HPX4-107 | HPX4-107
| Antenna Size (m) | 1,2 m | 1,2 m
| Antenna Height (m) | 37 m | 38 m
| Antenna Direction (°) | 66,7 ° | 246,77 °
| Actual Elevation (°) | -0,17 ° | 0,07 °
| Antenna Gain (dB) | 40,3 dBi | 40,3 dBi
Feeder Type
Feeder Length
| Feeder LOSS | 0 dB | 0 dB
Radio Equipment | Radio Type | iPASO IAG3 11GHz 56MHz 2048QAM
| Tx Power (dBm) | 21 dBm | 21 dBm
| Tx Attenuator (dB) | 0,6 dB | 0,6 dB
| Rx Attenuator (dB) | 0,6 dB | 0,6 dB
| Modulation | 2048QAM
| Operating Mode | Fixed modulation (priority for throughput)
| Branching Loss Tx (Main) | 0 dB | 0 dB
| Branching Loss Rx (Main) | 0 dB | 0 dB
Branching Loss Tx (Spare)
Branching Loss Rx (Spare)
| Threshold | -55 dBm | -55 dBm
| ATPC | 0 dB | 0 dB
Performance | Main Rx Level @ TX max (dBm) | -34,44 dBm | -34,02 dBm
Spare Rx Level @ TX max (dBm)
| Threshold Degradation (dB) | 3 dB | 3 dB
| Main Flat Fade Margin (dB) | 20,98 dB | 20,56 dB
Spare Flat Fade Margin (dB)