## Feuil1
Atoll: Link Reporter
Generation date : jeudi 24 octobre 2024 23:45:15
MLO JEN_0021_JEN_0020_LTE_T_H
LINK SPECIFICATION
Link ID | JEN_0021_JEN_0020_LTE_T_H | Length (m) | 1 170,29 m
Capacity | 318 Mbps | Calculation Method | ITU-R P. 530-12
|  | End A | End B
Link Ends | Property ID | JEN_0021_C01 | JEN_0020_C02
| Property name | JEN_0021_C01 | JEN_0020_C02
| Property Latitude | 36,49225N | 36,50147222N
| Property Longitude | 8,787E | 8,78066667E
| Property Height (m) | 142 m | 143 m
Frequency | Band | 38 GHz | 38 GHz
| Channel | LE9 | LE9'
| Centre Frequency (GHz) | LE9 (37 534 MHz) | LE9' (38 794 MHz)
| Bandwidth (MHz) | LE_38GHz_56MHz[-] | LE_38GHz_56MHz[+]
| Frequency Designation | H/L | H/L
| Polarisation | Horizontal | Horizontal
Antenna (Main) | Antenna Type | VHLP1-370 | VHLP1-370
| Antenna Size (m) | 0,3 m | 0,3 m
| Antenna Height (m) | 17 m | 31 m
| Antenna Direction (°) | 331,1 ° | 151,1 °
| Actual Elevation (°) | 0,73 ° | -0,74 °
| Antenna Gain (dB) | 39,7 dBi | 39,7 dBi
Feeder Type
Feeder Length
| Feeder LOSS | 0 dB | 0 dB
Radio Equipment | Radio Type | iPASO IHG 38GHz 56MHz 128QAM
| Tx Power (dBm) | 16 dBm | 16 dBm
| Tx Attenuator (dB) | 0,6 dB | 0,6 dB
| Rx Attenuator (dB) | 0,6 dB | 0,6 dB
| Modulation | 128QAM
| Operating Mode | Fixed modulation (priority for quality)
| Branching Loss Tx (Main) | 0 dB | 0 dB
| Branching Loss Rx (Main) | 0 dB | 0 dB
Branching Loss Tx (Spare)
Branching Loss Rx (Spare)
| Threshold | -66 dBm | -66 dBm
| ATPC | 0 dB | 0 dB
Performance | Main Rx Level @ TX max (dBm) | -31,23 dBm | -31,53 dBm
Spare Rx Level @ TX max (dBm)
| Threshold Degradation (dB) | 3 dB | 3 dB
| Main Flat Fade Margin (dB) | 34,47 dB | 34,77 dB
Spare Flat Fade Margin (dB)