## Feuil1
Atoll: Link Reporter
Generation date : jeudi 24 octobre 2024 23:14:50
MLO JEN_0026_JEN_0020_H
LINK SPECIFICATION
Link ID | JEN_0026_JEN_0020_H | Length (m) | 2 119,13 m
Capacity | 407 Mbps | Calculation Method | ITU-R P. 530-12
|  | End A | End B
Link Ends | Property ID | JEN_0026_C01 | JEN_0020_C02
| Property name | JEN_0026_C01 | JEN_0020_C02
| Property Latitude | 36,51269444N | 36,50147222N
| Property Longitude | 8,76152778E | 8,78066667E
| Property Height (m) | 143 m | 143 m
Frequency | Band | 23 GHz | 23 GHz
| Channel | HE2_2 | HE2_2'
| Centre Frequency (GHz) | HE2_2 (22 254,75 MHz) | HE2_2' (23 262,75 MHz)
| Bandwidth (MHz) | HE2_23GHz_56MHz[-] | HE2_23GHz_56MHz[+]
| Frequency Designation | H/L | H/L
| Polarisation | Horizontal | Horizontal
Antenna (Main) | Antenna Type | VHLP2-220 | VHLP2-220
| Antenna Size (m) | 0,6 m | 0,6 m
| Antenna Height (m) | 22 m | 26 m
| Antenna Direction (°) | 126,1 ° | 306,12 °
| Actual Elevation (°) | 0,1 ° | -0,12 °
| Antenna Gain (dB) | 40,1 dBi | 40,1 dBi
| Feeder Type | 23G_INT | 23G_INT
| Feeder Length | 0 m | 0 m
| Feeder LOSS | 0 dB | 0 dB
Radio Equipment | Radio Type | iPASO IHG 23GHz 512QAAM 56MHz
| Tx Power (dBm) | 14 dBm | 14 dBm
| Tx Attenuator (dB) | 0,6 dB | 0,6 dB
| Rx Attenuator (dB) | 0,6 dB | 0,6 dB
| Modulation | 512QAM
| Operating Mode | Fixed modulation (priority for quality)
| Branching Loss Tx (Main) | 0 dB | 0 dB
| Branching Loss Rx (Main) | 0 dB | 0 dB
Branching Loss Tx (Spare)
Branching Loss Rx (Spare)
| Threshold | -62 dBm | -62 dBm
| ATPC | 0 dB | 0 dB
Performance | Main Rx Level @ TX max (dBm) | -33,4 dBm | -33,79 dBm
Spare Rx Level @ TX max (dBm)
| Threshold Degradation (dB) | 3 dB | 3 dB
| Main Flat Fade Margin (dB) | 28,21 dB | 28,6 dB
Spare Flat Fade Margin (dB)