## Feuil1
Atoll: Link Reporter
Generation date : jeudi 24 octobre 2024 23:31:15
MLO JEN_0032_JEN_0015_FullIP_H
LINK SPECIFICATION
Link ID | JEN_0032_JEN_0015_FullIP_H | Length (m) | 838,12 m
Capacity | 99 Mbps | Calculation Method | ITU-R P. 530-12
|  | End A | End B
Link Ends | Property ID | JEN_0032_C01 | JEN_0015_T0
| Property name | JEN_0032_C01 | JEN_0015_T0
| Property Latitude | 36,77338889N | 36,76971944N
| Property Longitude | 8,69280556E | 8,70044167E
| Property Height (m) | 758 m | 1 006 m
Frequency | Band | 23 GHz | 23 GHz
| Channel | HC18 | HC18'
| Centre Frequency (GHz) | HC18 (22 247,75 MHz) | HC18' (23 255,75 MHz)
| Bandwidth (MHz) | HC_23GHz_14MHz[-] | HC_23GHz_14MHz[+]
| Frequency Designation | H/L | H/L
| Polarisation | Horizontal | Horizontal
Antenna (Main) | Antenna Type | VHLP2-220 | VHLP2-220
| Antenna Size (m) | 0,6 m | 0,6 m
| Antenna Height (m) | 17 m | 37 m
| Antenna Direction (°) | 120,96 ° | 300,96 °
| Actual Elevation (°) | 18,68 ° | -18,68 °
| Antenna Gain (dB) | 40,1 dBi | 40,1 dBi
| Feeder Type | 23G_INT | 23G_INT
| Feeder Length | 0 m | 0 m
| Feeder LOSS | 0 dB | 0 dB
Radio Equipment | Radio Type | iPASO IHG 23GHz 14MHz 512QAM
| Tx Power (dBm) | 7 dBm | 7 dBm
| Tx Attenuator (dB) | 0,6 dB | 0,6 dB
| Rx Attenuator (dB) | 0,6 dB | 0,6 dB
| Modulation | 512QAM
| Operating Mode | Fixed modulation (priority for throughput)
| Branching Loss Tx (Main) | 0 dB | 0 dB
| Branching Loss Rx (Main) | 0 dB | 0 dB
Branching Loss Tx (Spare)
Branching Loss Rx (Spare)
| Threshold | -68 dBm | -68 dBm
| ATPC | 0 dB | 0 dB
Performance | Main Rx Level @ TX max (dBm) | -31,92 dBm | -32,3 dBm
Spare Rx Level @ TX max (dBm)
| Threshold Degradation (dB) | 3 dB | 3 dB
| Main Flat Fade Margin (dB) | 35,7 dB | 36,08 dB
Spare Flat Fade Margin (dB)