## Feuil1
Atoll: Link Reporter
Generation date : jeudi 24 octobre 2024 23:04:28
MLO JEN_0035_JEN_0020_H_1
LINK SPECIFICATION
Link ID | JEN_0035_JEN_0020_H_1 | Length (m) | 13 453,46 m
Capacity | 407 Mbps | Calculation Method | ITU-R P. 530-12
|  | End A | End B
Link Ends | Property ID | JEN_0035_C03 | JEN_0020_C02
| Property name | JEN_0035_C03 | JEN_0020_C02
| Property Latitude | 36,58505556N | 36,50147222N
| Property Longitude | 8,67188889E | 8,78066667E
| Property Height (m) | 414 m | 143 m
Frequency | Band | 11 GHz | 11 GHz
| Channel | BW1 | BW1'
| Centre Frequency (GHz) | BW1 (10 849 MHz) | BW1' (11 379 MHz)
| Bandwidth (MHz) | BW_11GHz_56MHz[-] | BW_11GHz_56MHz[+]
| Frequency Designation | H/L | H/L
| Polarisation | Horizontal | Horizontal
Antenna (Main) | Antenna Type | HPX4-107 | HPX4-107
| Antenna Size (m) | 1,2 m | 1,2 m
| Antenna Height (m) | 32 m | 12 m
| Antenna Direction (°) | 133,69 ° | 313,76 °
| Actual Elevation (°) | -1,3 ° | 1,18 °
| Antenna Gain (dB) | 40,3 dBi | 40,3 dBi
| Feeder Type | F090LLS4 | F090LLS4
| Feeder Length | 1 m | 1 m
| Feeder LOSS | 0 dB | 0 dB
Radio Equipment | Radio Type | iPASO IAP3 11GHz 56MHz 512QAM
| Tx Power (dBm) | 27 dBm | 27 dBm
| Tx Attenuator (dB) | 3,5 dB | 3,5 dB
| Rx Attenuator (dB) | 3,5 dB | 3,5 dB
| Modulation | 512QAM
| Operating Mode | Fixed modulation (priority for throughput)
| Branching Loss Tx (Main) | 0 dB | 0 dB
| Branching Loss Rx (Main) | 0 dB | 0 dB
Branching Loss Tx (Spare)
Branching Loss Rx (Spare)
| Threshold | -62,5 dBm | -62,5 dBm
| ATPC | 0 dB | 0 dB
Performance | Main Rx Level @ TX max (dBm) | -35,32 dBm | -35,76 dBm
Spare Rx Level @ TX max (dBm)
| Threshold Degradation (dB) | 3 dB | 3 dB
| Main Flat Fade Margin (dB) | 26,74 dB | 27,18 dB
Spare Flat Fade Margin (dB)