## Feuil1
Atoll: Link Reporter
Generation date : lundi 24 février 2025 10:42:56
MLO JEN_0041_JEN_0035_LTE_V
LINK SPECIFICATION
Link ID | JEN_0041_JEN_0035_LTE_V | Length (m) | 8 041,22 m
Capacity | 203 Mbps | Calculation Method | ITU-R P. 530-12
|  | End A | End B
Link Ends | Property ID | JEN_0041_C02 | JEN_0035_C03
| Property name | JEN_0041_C02 | JEN_0035_C03
| Property Latitude | 36,65508333N | 36,58505556N
| Property Longitude | 8,69494444E | 8,67188889E
| Property Height (m) | 290 m | 414 m
Frequency | Band | 23 GHz | 23 GHz
| Channel | HD6 | HD6'
| Centre Frequency (GHz) | HD6 (22 156,75 MHz) | HD6' (23 164,75 MHz)
| Bandwidth (MHz) | HD_23GHz_28MHz[-] | HD_23GHz_28MHz[+]
| Frequency Designation | H/L | H/L
| Polarisation | Vertical | Vertical
Antenna (Main) | Antenna Type | VHLP4-23 | VHLP4-23
| Antenna Size (m) | 1,2 m | 1,2 m
| Antenna Height (m) | 14 m | 15 m
| Antenna Direction (°) | 194,81 ° | 14,79 °
| Actual Elevation (°) | 0,85 ° | -0,93 °
| Antenna Gain (dB) | 46,7 dBi | 46,7 dBi
| Feeder Type | 23G_INT | 23G_INT
| Feeder Length | 0 m | 0 m
| Feeder LOSS | 0 dB | 0 dB
Radio Equipment | Radio Type | iPASO IHG 23GHz 512QAM 28MHz
| Tx Power (dBm) | 16 dBm | 16 dBm
| Tx Attenuator (dB) | 0,5 dB | 0,5 dB
| Rx Attenuator (dB) | 0,5 dB | 0,5 dB
| Modulation | 512QAM
| Operating Mode | Fixed modulation (priority for quality)
| Branching Loss Tx (Main) | 0 dB | 0 dB
| Branching Loss Rx (Main) | 0 dB | 0 dB
Branching Loss Tx (Spare)
Branching Loss Rx (Spare)
| Threshold | -65 dBm | -65 dBm
| ATPC | 0 dB | 0 dB
Performance | Main Rx Level @ TX max (dBm) | -30,93 dBm | -31,34 dBm
Spare Rx Level @ TX max (dBm)
| Threshold Degradation (dB) | 3 dB | 3 dB
| Main Flat Fade Margin (dB) | 33,66 dB | 34,07 dB
Spare Flat Fade Margin (dB)