## Feuil1
Atoll: Link Reporter
Generation date : jeudi 24 octobre 2024 23:12:38
MLO KAI_0007_KAI_0019_H
LINK SPECIFICATION
Link ID | KAI_0007_KAI_0019_H | Length (m) | 3 890,41 m
Capacity | 495 Mbps | Calculation Method | ITU-R P. 530-12
|  | End A | End B
Link Ends | Property ID | KAI_0007_C02 | KAI_0019_C01
| Property name | KAI_0007_C02 | KAI_0019_C01
| Property Latitude | 35,69994167N | 35,66502778N
| Property Longitude | 10,10530556E | 10,10136111E
| Property Height (m) | 50 m | 59 m
Frequency | Band | 23 GHz | 23 GHz
| Channel | HE2_3 | HE2_3'
| Centre Frequency (GHz) | HE2_3 (22 310,75 MHz) | HE2_3' (23 318,75 MHz)
| Bandwidth (MHz) | HE2_23GHz_56MHz[-] | HE2_23GHz_56MHz[+]
| Frequency Designation | H/L | H/L
| Polarisation | Horizontal | Horizontal
Antenna (Main) | Antenna Type | VHLP3-23 | VHLP3-23
| Antenna Size (m) | 1 m | 1 m
| Antenna Height (m) | 25 m | 42 m
| Antenna Direction (°) | 185,24 ° | 5,24 °
| Actual Elevation (°) | 0,36 ° | -0,4 °
| Antenna Gain (dB) | 44,8 dBi | 44,8 dBi
Feeder Type
Feeder Length
| Feeder LOSS | 0 dB | 0 dB
Radio Equipment | Radio Type | iPASO IHG 23GHz 56MHz 2048QAM
| Tx Power (dBm) | 12 dBm | 12 dBm
| Tx Attenuator (dB) | 0,6 dB | 0,6 dB
| Rx Attenuator (dB) | 0,6 dB | 0,6 dB
| Modulation | 2048QAM
| Operating Mode | Fixed modulation (priority for throughput)
| Branching Loss Tx (Main) | 0 dB | 0 dB
| Branching Loss Rx (Main) | 0 dB | 0 dB
Branching Loss Tx (Spare)
Branching Loss Rx (Spare)
| Threshold | -54 dBm | -54 dBm
| ATPC | 0 dB | 0 dB
Performance | Main Rx Level @ TX max (dBm) | -31,76 dBm | -32,14 dBm
Spare Rx Level @ TX max (dBm)
| Threshold Degradation (dB) | 3 dB | 3 dB
| Main Flat Fade Margin (dB) | 21,86 dB | 22,24 dB
Spare Flat Fade Margin (dB)