## Feuil1
Atoll: Link Reporter
Generation date : jeudi 24 octobre 2024 23:06:20
MLO KAI_0022_KAI_0019_LTE_H
LINK SPECIFICATION
Link ID | KAI_0022_KAI_0019_LTE_H | Length (m) | 15 328,03 m
Capacity | 495 Mbps | Calculation Method | ITU-R P. 530-12
|  | End A | End B
Link Ends | Property ID | KAI_0022_C01 | KAI_0019_C01
| Property name | KAI_0022_C01 | KAI_0019_C01
| Property Latitude | 35,53191667N | 35,66502778N
| Property Longitude | 10,05611111E | 10,10136111E
| Property Height (m) | 109 m | 59 m
Frequency | Band | 11 GHz | 11 GHz
| Channel | BW2' | BW2
| Centre Frequency (GHz) | BW2' (11 435 MHz) | BW2 (10 905 MHz)
| Bandwidth (MHz) | BW_11GHz_56MHz[+] | BW_11GHz_56MHz[-]
| Frequency Designation | H/L | H/L
| Polarisation | Horizontal | Horizontal
Antenna (Main) | Antenna Type | HPX4-107 | HPX4-107
| Antenna Size (m) | 1,2 m | 1,2 m
| Antenna Height (m) | 28 m | 32 m
| Antenna Direction (°) | 15,44 ° | 195,46 °
| Actual Elevation (°) | -0,24 ° | 0,1 °
| Antenna Gain (dB) | 40,3 dBi | 40,3 dBi
| Feeder Type | F090LLS4 | F090LLS4
| Feeder Length | 1 m | 1 m
| Feeder LOSS | 0 dB | 0 dB
Radio Equipment | Radio Type | iPASO IAP3 HP 11GHz 56MHz 2048QAM
| Tx Power (dBm) | 25 dBm | 25 dBm
| Tx Attenuator (dB) | 0,5 dB | 0,5 dB
| Rx Attenuator (dB) | 0,5 dB | 0,5 dB
| Modulation | 2048QAM
| Operating Mode | Fixed modulation (priority for throughput)
| Branching Loss Tx (Main) | 0 dB | 0 dB
| Branching Loss Rx (Main) | 0 dB | 0 dB
Branching Loss Tx (Spare)
Branching Loss Rx (Spare)
| Threshold | -55 dBm | -55 dBm
| ATPC | 0 dB | 0 dB
Performance | Main Rx Level @ TX max (dBm) | -32,98 dBm | -32,55 dBm
Spare Rx Level @ TX max (dBm)
| Threshold Degradation (dB) | 3 dB | 3 dB
| Main Flat Fade Margin (dB) | 22,45 dB | 22,02 dB
Spare Flat Fade Margin (dB)