## Feuil1
Atoll: Link Reporter
Generation date : jeudi 24 octobre 2024 23:05:38
MLO KAI_0023_KAI_0022_V
LINK SPECIFICATION
Link ID | KAI_0023_KAI_0022_V | Length (m) | 15 299,45 m
Capacity | 561 Mbps | Calculation Method | ITU-R P. 530-12
|  | End A | End B
Link Ends | Property ID | KAI_0023_C04 | KAI_0022_C01
| Property name | KAI_0023_C04 | KAI_0022_C01
| Property Latitude | 35,39416667N | 35,53191667N
| Property Longitude | 10,04844444E | 10,05611111E
| Property Height (m) | 117 m | 109 m
Frequency | Band | 11 GHz | 11 GHz
| Channel | BW2 | BW2'
| Centre Frequency (GHz) | BW2 (10 875 MHz) | BW2' (11 405 MHz)
| Bandwidth (MHz) | BW_11GHz_80MHz[-] | BW_11GHz_80MHz[+]
| Frequency Designation | H/L | H/L
| Polarisation | Vertical | Vertical
Antenna (Main) | Antenna Type | HPX8-107 | HPX8-107
| Antenna Size (m) | 2,4 m | 2,4 m
| Antenna Height (m) | 34 m | 43 m
| Antenna Direction (°) | 2,59 ° | 182,6 °
| Actual Elevation (°) | -0,07 ° | -0,07 °
| Antenna Gain (dB) | 46,4 dBi | 46,4 dBi
Feeder Type
Feeder Length
| Feeder LOSS | 0 dB | 0 dB
Radio Equipment | Radio Type | IAG3-AV-11G-512Q-80MHz
| Tx Power (dBm) | 16 dBm | 16 dBm
| Tx Attenuator (dB) | 0,6 dB | 0,6 dB
| Rx Attenuator (dB) | 0,6 dB | 0,6 dB
| Modulation | 512QAM
| Operating Mode | Fixed modulation (priority for throughput)
| Branching Loss Tx (Main) | 0 dB | 0 dB
| Branching Loss Rx (Main) | 0 dB | 0 dB
Branching Loss Tx (Spare)
Branching Loss Rx (Spare)
| Threshold | -61 dBm | -61 dBm
| ATPC | 0 dB | 0 dB
Performance | Main Rx Level @ TX max (dBm) | -29,5 dBm | -29,94 dBm
Spare Rx Level @ TX max (dBm)
| Threshold Degradation (dB) | 3 dB | 3 dB
| Main Flat Fade Margin (dB) | 31,06 dB | 31,5 dB
Spare Flat Fade Margin (dB)