## Feuil1
Atoll: Link Reporter
Generation date : jeudi 24 octobre 2024 23:10:53
MLO KAI_0059_SFA_0115_H
LINK SPECIFICATION
Link ID | KAI_0059_SFA_0115_H | Length (m) | 13 492,15 m
Capacity | 407 Mbps | Calculation Method | ITU-R P. 530-12
|  | End A | End B
Link Ends | Property ID | KAI_0059_C01 | SFA_0115_C03
| Property name | KAI_0059_C01 | SFA_0115_C03
| Property Latitude | 35,11788889N | 34,99681944N
| Property Longitude | 10,11522223E | 10,10126944E
| Property Height (m) | 198 m | 190 m
Frequency | Band | 18 GHz | 18 GHz
| Channel | GC7 | GC7'
| Centre Frequency (GHz) | GC7 (18 085 MHz) | GC7' (19 095 MHz)
| Bandwidth (MHz) | GC_18GHz_55MHz[-] | GC_18GHz_55MHz[+]
| Frequency Designation | H/L | H/L
| Polarisation | Horizontal | Horizontal
Antenna (Main) | Antenna Type | VHLPX4-180 | SBX 6 - 190D with OMT
| Antenna Size (m) | 1,2 m | 1,8 m
| Antenna Height (m) | 34 m | 43 m
| Antenna Direction (°) | 185,39 ° | 5,39 °
| Actual Elevation (°) | -0,06 ° | -0,07 °
| Antenna Gain (dB) | 44,7 dBi | 47,4 dBi
Feeder Type
Feeder Length
| Feeder LOSS | 0 dB | 0 dB
Radio Equipment | Radio Type | iPASO IHG 18GHz 55MHz 512QAM
| Tx Power (dBm) | 17 dBm | 17 dBm
| Tx Attenuator (dB) | 0,5 dB | 0,5 dB
| Rx Attenuator (dB) | 0,5 dB | 0,5 dB
| Modulation | 512QAM
| Operating Mode | Fixed modulation (priority for throughput)
| Branching Loss Tx (Main) | 0 dB | 0 dB
| Branching Loss Rx (Main) | 0 dB | 0 dB
Branching Loss Tx (Spare)
Branching Loss Rx (Spare)
| Threshold | -61,5 dBm | -61,5 dBm
| ATPC | 0 dB | 0 dB
Performance | Main Rx Level @ TX max (dBm) | -33,06 dBm | -33,9 dBm
Spare Rx Level @ TX max (dBm)
| Threshold Degradation (dB) | 3 dB | 3 dB
| Main Flat Fade Margin (dB) | 27,6 dB | 28,44 dB
Spare Flat Fade Margin (dB)