## Feuil1
Atoll: Link Reporter
Generation date : mardi 14 janvier 2025 18:35:31
MLO KAI_0063_KAI_0031_H
LINK SPECIFICATION
Link ID | KAI_0063_KAI_0031_H | Length (m) | 19 467,58 m
Capacity | 203 Mbps | Calculation Method | ITU-R P. 530-12
|  | End A | End B
Link Ends | Property ID | KAI_0063_C01 | KAI_0031_C02
| Property name | KAI_0063_C01 | KAI_0031_C02
| Property Latitude | 35,980531N | 35,80862223N
| Property Longitude | 9,878436E | 9,83538334E
| Property Height (m) | 3 m | 157 m
Frequency | Band | 11 GHz | 11 GHz
| Channel | BS2_5 | BS2_5'
| Centre Frequency (GHz) | BS2_5 (10 947 MHz) | BS2_5' (11 477 MHz)
| Bandwidth (MHz) | BS2_11GHz_28MHz[-] | BS2_11GHz_28MHz[+]
| Frequency Designation | H/L | H/L
| Polarisation | Horizontal | Horizontal
Antenna (Main) | Antenna Type | HPX8-107 | HPX8-107
| Antenna Size (m) | 2,4 m | 2,4 m
| Antenna Height (m) | 30 m | 26 m
| Antenna Direction (°) | 191,48 ° | 11,46 °
| Actual Elevation (°) | 0,35 ° | -0,53 °
| Antenna Gain (dB) | 46,4 dBi | 46,4 dBi
| Feeder Type | F090LLS4 | F090LLS4
| Feeder Length | 1 m | 1 m
| Feeder LOSS | 0 dB | 0 dB
Radio Equipment | Radio Type | iPASO IAG 11GHz 28MHz 512QAM
| Tx Power (dBm) | 19 dBm | 19 dBm
| Tx Attenuator (dB) | 0,5 dB | 0,5 dB
| Rx Attenuator (dB) | 0,5 dB | 0,5 dB
| Modulation | 512QAM
| Operating Mode | Fixed modulation (priority for throughput)
| Branching Loss Tx (Main) | 0 dB | 0 dB
| Branching Loss Rx (Main) | 0 dB | 0 dB
Branching Loss Tx (Spare)
Branching Loss Rx (Spare)
| Threshold | -64,5 dBm | -64,5 dBm
| ATPC | 0 dB | 0 dB
Performance | Main Rx Level @ TX max (dBm) | -28,54 dBm | -28,98 dBm
Spare Rx Level @ TX max (dBm)
| Threshold Degradation (dB) | 1 dB | 1 dB
| Main Flat Fade Margin (dB) | 35,52 dB | 35,96 dB
Spare Flat Fade Margin (dB)