## Feuil1
Atoll: Link Reporter
Generation date : jeudi 24 octobre 2024 23:09:36
MLO KAI_0069_C03_KAI_0038_LTE
LINK SPECIFICATION
Link ID | KAI_0069_C03_KAI_0038_LTE | Length (m) | 18 516,6 m
Capacity | 203 Mbps | Calculation Method | ITU-R P. 530-12
|  | End A | End B
Link Ends | Property ID | KAI_0069_C03 | KAI_0038_C03
| Property name | KAI_0069_C03 | KAI_0038_C03
| Property Latitude | 35,5340349N | 35,61555556N
| Property Longitude | 9,7495202E | 9,92775001E
| Property Height (m) | 273 m | 123 m
Frequency | Band | 18 GHz | 18 GHz
| Channel | GD09 | GD09'
| Centre Frequency (GHz) | GD09 (17 947,5 MHz) | GD09' (18 957,5 MHz)
| Bandwidth (MHz) | GD_18GHz-27.5MHz[-] | GD_18GHz-27.5MHz[+]
| Frequency Designation | H/L | H/L
| Polarisation | Vertical | Vertical
Antenna (Main) | Antenna Type | VHLPX4-180 | VHLPX4-180
| Antenna Size (m) | 1,2 m | 1,2 m
| Antenna Height (m) | 32 m | 30 m
| Antenna Direction (°) | 60,6 ° | 240,7 °
| Actual Elevation (°) | -0,55 ° | 0,39 °
| Antenna Gain (dB) | 44,7 dBi | 44,7 dBi
Feeder Type
Feeder Length
| Feeder LOSS | 0 dB | 0 dB
Radio Equipment | Radio Type | iPASO IAG3 18GHz 27,5MHz 512QAM
| Tx Power (dBm) | 18 dBm | 18 dBm
| Tx Attenuator (dB) | 0,5 dB | 0,5 dB
| Rx Attenuator (dB) | 0,5 dB | 0,5 dB
| Modulation | 512QAM
| Operating Mode | Fixed modulation (priority for throughput)
| Branching Loss Tx (Main) | 0 dB | 0 dB
| Branching Loss Rx (Main) | 0 dB | 0 dB
Branching Loss Tx (Spare)
Branching Loss Rx (Spare)
| Threshold | -64,5 dBm | -64,5 dBm
| ATPC | 0 dB | 0 dB
Performance | Main Rx Level @ TX max (dBm) | -37,74 dBm | -38,7 dBm
Spare Rx Level @ TX max (dBm)
| Threshold Degradation (dB) | 3 dB | 3 dB
| Main Flat Fade Margin (dB) | 25,8 dB | 26,76 dB
Spare Flat Fade Margin (dB)