## Feuil1
Atoll: Link Reporter
Generation date : jeudi 24 octobre 2024 23:06:47
MLO KAI_0086_SBO_0018_H
LINK SPECIFICATION
Link ID | KAI_0086_SBO_0018_H | Length (m) | 25 559,49 m
Capacity | 120 Mbps | Calculation Method | ITU-R P. 530-12
|  | End A | End B
Link Ends | Property ID | KAI_0086_C01 | SBO_0018_C01
| Property name | KAI_0086_C01 | SBO_0018_C01
| Property Latitude | 35,18806389N | 34,99277778N
| Property Longitude | 9,820252778E | 9,67155556E
| Property Height (m) | 286 m | 312 m
Frequency | Band | 11 GHz | 11 GHz
| Channel | BR2_9 | BR2_9'
| Centre Frequency (GHz) | BR2_9 (10 828 MHz) | BR2_9' (11 358 MHz)
| Bandwidth (MHz) | BR2_11GHz_14MHz[-] | BR2_11GHz_14MHz[+]
| Frequency Designation | H/L | H/L
| Polarisation | Horizontal | Horizontal
Antenna (Main) | Antenna Type | HPX8-107 | HPX8-107
| Antenna Size (m) | 2,4 m | 2,4 m
| Antenna Height (m) | 30 m | 18 m
| Antenna Direction (°) | 211,97 ° | 31,88 °
| Actual Elevation (°) | -0,08 ° | -0,15 °
| Antenna Gain (dB) | 46,4 dBi | 46,4 dBi
| Feeder Type | n/a | F090LLS4
| Feeder Length | n/a | 1 m
| Feeder LOSS | 0 dB | 0 dB
Radio Equipment | Radio Type | iPASO IHG 11GHz_14MHz_512QAM
| Tx Power (dBm) | 16 dBm | 16 dBm
| Tx Attenuator (dB) | 0,6 dB | 0,6 dB
| Rx Attenuator (dB) | 0,6 dB | 0,6 dB
| Modulation | 512QAM
| Operating Mode | Fixed modulation (priority for quality)
| Branching Loss Tx (Main) | 0 dB | 0 dB
| Branching Loss Rx (Main) | 0 dB | 0 dB
Branching Loss Tx (Spare)
Branching Loss Rx (Spare)
| Threshold | -82 dBm | -82 dBm
| ATPC | 0 dB | 0 dB
Performance | Main Rx Level @ TX max (dBm) | -34,07 dBm | -34,51 dBm
Spare Rx Level @ TX max (dBm)
| Threshold Degradation (dB) | 3 dB | 3 dB
| Main Flat Fade Margin (dB) | 47,49 dB | 47,93 dB
Spare Flat Fade Margin (dB)