## Feuil1
Atoll: Link Reporter
Generation date : jeudi 24 octobre 2024 23:19:01
MLO KAI_0089_KAI_0031
LINK SPECIFICATION
Link ID | KAI_0089_KAI_0031 | Length (m) | 2 997,32 m
Capacity | 99 Mbps | Calculation Method | ITU-R P. 530-12
|  | End A | End B
Link Ends | Property ID | KAI_0089 | KAI_0031_C02
| Property name | KAI_0089 | KAI_0031_C02
| Property Latitude | 35,79973611N | 35,80862223N
| Property Longitude | 9,80406944E | 9,83538334E
| Property Height (m) | 184 m | 157 m
Frequency | Band | 23 GHz | 23 GHz
| Channel | HC11 | HC11'
| Centre Frequency (GHz) | HC11 (22 149,75 MHz) | HC11' (23 157,75 MHz)
| Bandwidth (MHz) | HC_23GHz_14MHz[-] | HC_23GHz_14MHz[+]
| Frequency Designation | H/L | H/L
| Polarisation | Vertical | Vertical
Antenna (Main) | Antenna Type | VHLP2-220 | VHLP2-220
| Antenna Size (m) | 0,6 m | 0,6 m
| Antenna Height (m) | 12 m | 24 m
| Antenna Direction (°) | 70,71 ° | 250,72 °
| Actual Elevation (°) | -0,3 ° | 0,27 °
| Antenna Gain (dB) | 40,1 dBi | 40,1 dBi
Feeder Type
Feeder Length
| Feeder LOSS | 0 dB | 0 dB
Radio Equipment | Radio Type | iPASO IHG 23GHz 512QAM 14MHz
| Tx Power (dBm) | 16 dBm | 16 dBm
| Tx Attenuator (dB) | 0,6 dB | 0,6 dB
| Rx Attenuator (dB) | 0,6 dB | 0,6 dB
| Modulation | 512QAM
| Operating Mode | Fixed modulation (priority for quality)
| Branching Loss Tx (Main) | 0 dB | 0 dB
| Branching Loss Rx (Main) | 0 dB | 0 dB
Branching Loss Tx (Spare)
Branching Loss Rx (Spare)
| Threshold | -68 dBm | -68 dBm
| ATPC | 0 dB | 0 dB
Performance | Main Rx Level @ TX max (dBm) | -34,56 dBm | -34,95 dBm
Spare Rx Level @ TX max (dBm)
| Threshold Degradation (dB) | 3 dB | 3 dB
| Main Flat Fade Margin (dB) | 33,05 dB | 33,44 dB
Spare Flat Fade Margin (dB)