## Feuil1
Atoll: Link Reporter
Generation date : jeudi 24 octobre 2024 23:07:47
MLO KAI_0090_KAI_0007_V
LINK SPECIFICATION
Link ID | KAI_0090_KAI_0007_V | Length (m) | 17 849,34 m
Capacity | 407 Mbps | Calculation Method | ITU-R P. 530-12
|  | End A | End B
Link Ends | Property ID | KAI_0090_C01 | KAI_0007_C02
| Property name | KAI_0090_C01 | KAI_0007_C02
| Property Latitude | 35,835525N | 35,69994167N
| Property Longitude | 9,99908E | 10,10530556E
| Property Height (m) | 60 m | 50 m
Frequency | Band | 11 GHz | 11 GHz
| Channel | BW3 | BW3'
| Centre Frequency (GHz) | BW3 (10 961 MHz) | BW3' (11 491 MHz)
| Bandwidth (MHz) | BW_11GHz_56MHz[-] | BW_11GHz_56MHz[+]
| Frequency Designation | H/L | H/L
| Polarisation | Vertical | Vertical
Antenna (Main) | Antenna Type | HPX8-107 | HPX4-107
| Antenna Size (m) | 2,4 m | 1,2 m
| Antenna Height (m) | 30 m | 26 m
| Antenna Direction (°) | 147,52 ° | 327,59 °
| Actual Elevation (°) | -0,13 ° | -0,04 °
| Antenna Gain (dB) | 46,4 dBi | 40,3 dBi
| Feeder Type | 11G_FLEX_2.0 | F090LLS4
| Feeder Length | 1 m | 1 m
| Feeder LOSS | 0 dB | 0 dB
Radio Equipment | Radio Type | iPASO IAG3 11GHz 56MHz 512QAM
| Tx Power (dBm) | 19 dBm | 19 dBm
| Tx Attenuator (dB) | 0,6 dB | 0,6 dB
| Rx Attenuator (dB) | 0,6 dB | 0,6 dB
| Modulation | 512QAM
| Operating Mode | Fixed modulation (priority for throughput)
| Branching Loss Tx (Main) | 0 dB | 0 dB
| Branching Loss Rx (Main) | 0 dB | 0 dB
Branching Loss Tx (Spare)
Branching Loss Rx (Spare)
| Threshold | -62,5 dBm | -62,5 dBm
| ATPC | 0 dB | 0 dB
Performance | Main Rx Level @ TX max (dBm) | -34,07 dBm | -34,51 dBm
Spare Rx Level @ TX max (dBm)
| Threshold Degradation (dB) | 3 dB | 3 dB
| Main Flat Fade Margin (dB) | 27,99 dB | 28,43 dB
Spare Flat Fade Margin (dB)