## Feuil1
Atoll: Link Reporter
Generation date : jeudi 24 octobre 2024 23:19:43
MLO KAI_0092_KAI_0090_H
LINK SPECIFICATION
Link ID | KAI_0092_KAI_0090_H | Length (m) | 9 748,51 m
Capacity | 158,4 Mbps | Calculation Method | ITU-R P. 530-12
|  | End A | End B
Link Ends | Property ID | KAI_0092_C01 | KAI_0090_C01
| Property name | KAI_0092_C01 | KAI_0090_C01
| Property Latitude | 35,906399N | 35,835525N
| Property Longitude | 10,062868E | 9,99908E
| Property Height (m) | 63 m | 60 m
Frequency | Band | 23 GHz | 23 GHz
| Channel | HD6 | HD6'
| Centre Frequency (GHz) | HD6 (22 156,75 MHz) | HD6' (23 164,75 MHz)
| Bandwidth (MHz) | HD_23GHz_28MHz[-] | HD_23GHz_28MHz[+]
| Frequency Designation | H/L | H/L
| Polarisation | Horizontal | Horizontal
Antenna (Main) | Antenna Type | VHLP4-23 | VHLP4-23
| Antenna Size (m) | 1,2 m | 1,2 m
| Antenna Height (m) | 30 m | 28 m
| Antenna Direction (°) | 216,12 ° | 36,09 °
| Actual Elevation (°) | -0,07 ° | -0,01 °
| Antenna Gain (dB) | 46,7 dBi | 46,7 dBi
Feeder Type
Feeder Length
| Feeder LOSS | 0 dB | 0 dB
Radio Equipment | Radio Type | iPASO IHG 23GHz 28MHz 128QAM
| Tx Power (dBm) | 18 dBm | 18 dBm
| Tx Attenuator (dB) | 0,6 dB | 0,6 dB
| Rx Attenuator (dB) | 0,6 dB | 0,6 dB
| Modulation | 128QAM
| Operating Mode | Fixed modulation (priority for throughput)
| Branching Loss Tx (Main) | 0 dB | 0 dB
| Branching Loss Rx (Main) | 0 dB | 0 dB
Branching Loss Tx (Spare)
Branching Loss Rx (Spare)
| Threshold | -71 dBm | -71 dBm
| ATPC | 0 dB | 0 dB
Performance | Main Rx Level @ TX max (dBm) | -31,33 dBm | -31,75 dBm
Spare Rx Level @ TX max (dBm)
| Threshold Degradation (dB) | 3 dB | 3 dB
| Main Flat Fade Margin (dB) | 39,25 dB | 39,67 dB
Spare Flat Fade Margin (dB)