## Feuil1
Atoll: Link Reporter
Generation date : jeudi 24 octobre 2024 23:10:01
MLO KAS_0018_KAS_0011_V
LINK SPECIFICATION
Link ID | KAS_0018_KAS_0011_V | Length (m) | 11 064,52 m
Capacity | 893 Mbps | Calculation Method | ITU-R P. 530-12
|  | End A | End B
Link Ends | Property ID | KAS_0018_C04 | KAS_0011_C05
| Property name | KAS_0018_C04 | KAS_0011_C05
| Property Latitude | 35,25361111N | 35,21499167N
| Property Longitude | 9,02477778E | 8,91271667E
| Property Height (m) | 615 m | 674 m
Frequency | Band | 18 GHz | 18 GHz
| Channel | GK1' | GK1
| Centre Frequency (GHz) | GK1' (19 040 MHz) | GK1 (18 030 MHz)
| Bandwidth (MHz) | GK_18GHz_110MHz[+] | GK_18GHz_110MHz[-]
| Frequency Designation | H/L | H/L
| Polarisation | Vertical | Vertical
Antenna (Main) | Antenna Type | VHLPX4-180 | VHLPX4-180
| Antenna Size (m) | 1,2 m | 1,2 m
| Antenna Height (m) | 25 m | 22 m
| Antenna Direction (°) | 247,16 ° | 67,09 °
| Actual Elevation (°) | 0,24 ° | -0,34 °
| Antenna Gain (dB) | 44,7 dBi | 44,7 dBi
| Feeder Type | F042MMS4 | F042MMS4
| Feeder Length | 1 m | 1 m
| Feeder LOSS | 0 dB | 0 dB
Radio Equipment | Radio Type | IAG3_HP_AV_18GHz_1024Q_110MHz
| Tx Power (dBm) | 21 dBm | 21 dBm
| Tx Attenuator (dB) | 0,5 dB | 0,5 dB
| Rx Attenuator (dB) | 0,5 dB | 0,5 dB
| Modulation | 1024QAM
| Operating Mode | Fixed modulation (priority for throughput)
| Branching Loss Tx (Main) | 0 dB | 0 dB
| Branching Loss Rx (Main) | 0 dB | 0 dB
Branching Loss Tx (Spare)
Branching Loss Rx (Spare)
| Threshold | -55 dBm | -55 dBm
| ATPC | 0 dB | 0 dB
Performance | Main Rx Level @ TX max (dBm) | -30,34 dBm | -29,63 dBm
Spare Rx Level @ TX max (dBm)
| Threshold Degradation (dB) | 3 dB | 3 dB
| Main Flat Fade Margin (dB) | 25,37 dB | 24,66 dB
Spare Flat Fade Margin (dB)