## Feuil1
Atoll: Link Reporter
Generation date : jeudi 24 octobre 2024 23:05:15
MLO KAS_0037_KAS_0036_LTE_H
LINK SPECIFICATION
Link ID | KAS_0037_KAS_0036_LTE_H | Length (m) | 15 634,68 m
Capacity | 460 Mbps | Calculation Method | ITU-R P. 530-12
|  | End A | End B
Link Ends | Property ID | KAS_0037_C01 | KAS_0036_C01
| Property name | KAS_0037_C01 | KAS_0036_C01
| Property Latitude | 35,48450001N | 35,37443889N
| Property Longitude | 9,20905556E | 9,10155556E
| Property Height (m) | 550 m | 682 m
Frequency | Band | 11 GHz | 11 GHz
| Channel | BW3 | BW3'
| Centre Frequency (GHz) | BW3 (10 961 MHz) | BW3' (11 491 MHz)
| Bandwidth (MHz) | BW_11GHz_56MHz[-] | BW_11GHz_56MHz[+]
| Frequency Designation | H/L | H/L
| Polarisation | Vertical | Vertical
Antenna (Main) | Antenna Type | HPX8-107 | HPX8-107
| Antenna Size (m) | 2,4 m | 2,4 m
| Antenna Height (m) | 20 m | 33 m
| Antenna Direction (°) | 218,55 ° | 38,48 °
| Actual Elevation (°) | 0,46 ° | -0,6 °
| Antenna Gain (dB) | 46,4 dBi | 46,4 dBi
Feeder Type
Feeder Length
| Feeder LOSS | 0 dB | 0 dB
Radio Equipment | Radio Type | iPASO IHG 11GHz 56MHz 256QAM
| Tx Power (dBm) | 14 dBm | 14 dBm
| Tx Attenuator (dB) | 0,6 dB | 0,6 dB
| Rx Attenuator (dB) | 0,6 dB | 0,6 dB
| Modulation | 256QAM
| Operating Mode | Fixed modulation (priority for throughput)
| Branching Loss Tx (Main) | 0 dB | 0 dB
| Branching Loss Rx (Main) | 0 dB | 0 dB
Branching Loss Tx (Spare)
Branching Loss Rx (Spare)
| Threshold | -65 dBm | -65 dBm
| ATPC | 0 dB | 0 dB
Performance | Main Rx Level @ TX max (dBm) | -31,71 dBm | -32,13 dBm
Spare Rx Level @ TX max (dBm)
| Threshold Degradation (dB) | 3 dB | 3 dB
| Main Flat Fade Margin (dB) | 32,87 dB | 33,29 dB
Spare Flat Fade Margin (dB)