## Feuil1
Atoll: Link Reporter
Generation date : jeudi 24 octobre 2024 23:04:42
MLO KAS_0038_KEF_0021
LINK SPECIFICATION
Link ID | KAS_0038_KEF_0021 | Length (m) | 23 109,18 m
Capacity | 245 Mbps | Calculation Method | ITU-R P. 530-12
|  | End A | End B
Link Ends | Property ID | KAS_0038_C02 | KEF_0021_C01
| Property name | KAS_0038_C02 | KEF_0021_C01
| Property Latitude | 35,74213889N | 35,64965N
| Property Longitude | 8,83016667E | 8,60141944E
| Property Height (m) | 901 m | 674 m
Frequency | Band | 11 GHz | 11 GHz
| Channel | BU7' | BU7
| Centre Frequency (GHz) | BU7' (11 485 MHz) | BU7 (10 955 MHz)
| Bandwidth (MHz) | BU_11GHz_40MHz[+] | BU_11GHz_40MHz[-]
| Frequency Designation | H/L | H/L
| Polarisation | Vertical | Vertical
Antenna (Main) | Antenna Type | HPX8-107 | HPX8-107
| Antenna Size (m) | 2,4 m | 2,4 m
| Antenna Height (m) | 20 m | 33 m
| Antenna Direction (°) | 243,6 ° | 63,47 °
| Actual Elevation (°) | -0,64 ° | 0,43 °
| Antenna Gain (dB) | 46,4 dBi | 46,4 dBi
| Feeder Type | F090LLS4 | F090LLS4
| Feeder Length | 1 m | 1 m
| Feeder LOSS | 0 dB | 0 dB
Radio Equipment | Radio Type | iPASO IHG 11GHz 40MHz 128QAM
| Tx Power (dBm) | 19 dBm | 19 dBm
| Tx Attenuator (dB) | 0,6 dB | 0,6 dB
| Rx Attenuator (dB) | 0,6 dB | 0,6 dB
| Modulation | 128QAM
| Operating Mode | Fixed modulation (priority for throughput)
| Branching Loss Tx (Main) | 0 dB | 0 dB
| Branching Loss Rx (Main) | 0 dB | 0 dB
Branching Loss Tx (Spare)
Branching Loss Rx (Spare)
| Threshold | -71,4 dBm | -71,4 dBm
| ATPC | 0 dB | 0 dB
Performance | Main Rx Level @ TX max (dBm) | -30,62 dBm | -30,18 dBm
Spare Rx Level @ TX max (dBm)
| Threshold Degradation (dB) | 3 dB | 3 dB
| Main Flat Fade Margin (dB) | 41,22 dB | 40,78 dB
Spare Flat Fade Margin (dB)