## Feuil1
Atoll: Link Reporter
Generation date : jeudi 24 octobre 2024 23:09:12
MLO KAS_0041_KAS_0046
LINK SPECIFICATION
Link ID | KAS_0041_KAS_0046 | Length (m) | 15 152,88 m
Capacity | 318 Mbps | Calculation Method | ITU-R P. 530-12
|  | End A | End B
Link Ends | Property ID | KAS_0041_C06 | KAS_0046_C02
| Property name | KAS_0041_C06 | KAS_0046_C02
| Property Latitude | 34,97511112N | 35,03716667N
| Property Longitude | 8,94738889E | 8,79955556E
| Property Height (m) | 609 m | 916 m
Frequency | Band | 18 GHz | 18 GHz
| Channel | GC7' | GC7
| Centre Frequency (GHz) | GC7' (19 095 MHz) | GC7 (18 085 MHz)
| Bandwidth (MHz) | GC_18GHz_55MHz[+] | GC_18GHz_55MHz[-]
| Frequency Designation | H/L | H/L
| Polarisation | Vertical | Vertical
Antenna (Main) | Antenna Type | VHLPX4-180 | VHLPX4-180
| Antenna Size (m) | 1,2 m | 1,2 m
| Antenna Height (m) | 34 m | 37 m
| Antenna Direction (°) | 297,18 ° | 117,09 °
| Actual Elevation (°) | 1,11 ° | -1,24 °
| Antenna Gain (dB) | 44,7 dBi | 44,7 dBi
| Feeder Type | F042MMS4 | F042MMS4
| Feeder Length | 1 m | 1 m
| Feeder LOSS | 0 dB | 0 dB
Radio Equipment | Radio Type | iPASO IHG 18GHz 55MHz 128QAM
| Tx Power (dBm) | 20 dBm | 20 dBm
| Tx Attenuator (dB) | 0,5 dB | 0,5 dB
| Rx Attenuator (dB) | 0,5 dB | 0,5 dB
| Modulation | 128QAM
| Operating Mode | Fixed modulation (priority for throughput)
| Branching Loss Tx (Main) | 0 dB | 0 dB
| Branching Loss Rx (Main) | 0 dB | 0 dB
Branching Loss Tx (Spare)
Branching Loss Rx (Spare)
| Threshold | -67,5 dBm | -67,5 dBm
| ATPC | 0 dB | 0 dB
Performance | Main Rx Level @ TX max (dBm) | -34,37 dBm | -33,58 dBm
Spare Rx Level @ TX max (dBm)
| Threshold Degradation (dB) | 3 dB | 3 dB
| Main Flat Fade Margin (dB) | 33,92 dB | 33,13 dB
Spare Flat Fade Margin (dB)