## Feuil1
Atoll: Link Reporter
Generation date : jeudi 24 octobre 2024 23:10:44
MLO KAS_0051_KAS_0044_V
LINK SPECIFICATION
Link ID | KAS_0051_KAS_0044_V | Length (m) | 12 804,36 m
Capacity | 229 Mbps | Calculation Method | ITU-R P. 530-12
|  | End A | End B
Link Ends | Property ID | KAS_0051_C03 | KAS_0044_C01
| Property name | KAS_0051_C03 | KAS_0044_C01
| Property Latitude | 35,238428N | 35,13917223N
| Property Longitude | 9,117117E | 9,18884723E
| Property Height (m) | 542 m | 505 m
Frequency | Band | 18 GHz | 18 GHz
| Channel | GD09' | GD09
| Centre Frequency (GHz) | GD09' (18 957,5 MHz) | GD09 (17 947,5 MHz)
| Bandwidth (MHz) | GD_18GHz-27.5MHz[+] | GD_18GHz-27.5MHz[-]
| Frequency Designation | H/L | H/L
| Polarisation | Vertical | Vertical
Antenna (Main) | Antenna Type | VHLPX4-180 | VHLPX4-180
| Antenna Size (m) | 1,2 m | 1,2 m
| Antenna Height (m) | 26 m | 36 m
| Antenna Direction (°) | 149,41 ° | 329,45 °
| Actual Elevation (°) | -0,18 ° | 0,06 °
| Antenna Gain (dB) | 44,7 dBi | 44,7 dBi
Feeder Type
Feeder Length
| Feeder LOSS | 0 dB | 0 dB
Radio Equipment | Radio Type | iPASO IAG 18GHz 27,5MHz 256QAM
| Tx Power (dBm) | 19 dBm | 19 dBm
| Tx Attenuator (dB) | 0,6 dB | 0,6 dB
| Rx Attenuator (dB) | 0,6 dB | 0,6 dB
| Modulation | 256QAM
| Operating Mode | Fixed modulation (priority for throughput)
| Branching Loss Tx (Main) | 0 dB | 0 dB
| Branching Loss Rx (Main) | 0 dB | 0 dB
Branching Loss Tx (Spare)
Branching Loss Rx (Spare)
| Threshold | -67 dBm | -67 dBm
| ATPC | 0 dB | 0 dB
Performance | Main Rx Level @ TX max (dBm) | -33,95 dBm | -33,19 dBm
Spare Rx Level @ TX max (dBm)
| Threshold Degradation (dB) | 3 dB | 3 dB
| Main Flat Fade Margin (dB) | 33,81 dB | 33,05 dB
Spare Flat Fade Margin (dB)