## Feuil1
Atoll: Link Reporter
Generation date : jeudi 24 octobre 2024 23:29:33
MLO KAS_0058_SBO_0033_H
LINK SPECIFICATION
Link ID | KAS_0058_SBO_0033_H | Length (m) | 8 670,95 m
Capacity | 99 Mbps | Calculation Method | ITU-R P. 530-12
|  | End A | End B
Link Ends | Property ID | KAS_0058_C01 | SBO_0033_C01
| Property name | KAS_0058_C01 | SBO_0033_C01
| Property Latitude | 35,10269723N | 35,072N
| Property Longitude | 9,20317501E | 9,29061112E
| Property Height (m) | 469 m | 391 m
Frequency | Band | 23 GHz | 23 GHz
| Channel | HC16 | HC16'
| Centre Frequency (GHz) | HC16 (22 219,75 MHz) | HC16' (23 227,75 MHz)
| Bandwidth (MHz) | HC_23GHz_14MHz[-] | HC_23GHz_14MHz[+]
| Frequency Designation | H/L | H/L
| Polarisation | Horizontal | Horizontal
Antenna (Main) | Antenna Type | VHLP4-23 | VHLP4-23
| Antenna Size (m) | 1,2 m | 1,2 m
| Antenna Height (m) | 25 m | 25 m
| Antenna Direction (°) | 113,2 ° | 293,25 °
| Actual Elevation (°) | -0,56 ° | 0,48 °
| Antenna Gain (dB) | 46,7 dBi | 46,7 dBi
| Feeder Type | 23G_INT | 23G_INT
| Feeder Length | 0 m | 0 m
| Feeder LOSS | 0 dB | 0 dB
Radio Equipment | Radio Type | iPASO IHG 23GHz 14MHz 512QAM
| Tx Power (dBm) | 16 dBm | 16 dBm
| Tx Attenuator (dB) | 0,6 dB | 0,6 dB
| Rx Attenuator (dB) | 0,6 dB | 0,6 dB
| Modulation | 512QAM
| Operating Mode | Fixed modulation (priority for throughput)
| Branching Loss Tx (Main) | 0 dB | 0 dB
| Branching Loss Rx (Main) | 0 dB | 0 dB
Branching Loss Tx (Spare)
Branching Loss Rx (Spare)
| Threshold | -68 dBm | -68 dBm
| ATPC | 0 dB | 0 dB
Performance | Main Rx Level @ TX max (dBm) | -31,79 dBm | -32,17 dBm
Spare Rx Level @ TX max (dBm)
| Threshold Degradation (dB) | 3 dB | 3 dB
| Main Flat Fade Margin (dB) | 35,83 dB | 36,21 dB
Spare Flat Fade Margin (dB)