## Feuil1
Atoll: Link Reporter
Generation date : jeudi 24 octobre 2024 23:10:29
MLO KAS_0067_KAS_0041
LINK SPECIFICATION
Link ID | KAS_0067_KAS_0041 | Length (m) | 13 275,4 m
Capacity | 257 Mbps | Calculation Method | ITU-R P. 530-12
|  | End A | End B
Link Ends | Property ID | KAS_0067 | KAS_0041_C06
| Property name | KAS_0067 | KAS_0041_C06
| Property Latitude | 34,935711N | 34,97511112N
| Property Longitude | 8,810158E | 8,94738889E
| Property Height (m) | 705 m | 609 m
Frequency | Band | 18 GHz | 18 GHz
| Channel | GD09 | GD09'
| Centre Frequency (GHz) | GD09 (17 947,5 MHz) | GD09' (18 957,5 MHz)
| Bandwidth (MHz) | GD_18GHz-27.5MHz[-] | GD_18GHz-27.5MHz[+]
| Frequency Designation | H/L | H/L
| Polarisation | Vertical | Vertical
Antenna (Main) | Antenna Type | VHLPX4-180 | VHLPX4-180
| Antenna Size (m) | 1,2 m | 1,2 m
| Antenna Height (m) | 18 m | 38 m
| Antenna Direction (°) | 70,66 ° | 250,73 °
| Actual Elevation (°) | -0,39 ° | 0,27 °
| Antenna Gain (dB) | 44,7 dBi | 44,7 dBi
Feeder Type
Feeder Length
| Feeder LOSS | 0 dB | 0 dB
Radio Equipment | Radio Type | iPASO IHG 18GHz 27,5MHz 512QAM
| Tx Power (dBm) | 18 dBm | 18 dBm
| Tx Attenuator (dB) | 0,6 dB | 0,6 dB
| Rx Attenuator (dB) | 0,6 dB | 0,6 dB
| Modulation | 512QAM
| Operating Mode | Fixed modulation (priority for throughput)
| Branching Loss Tx (Main) | 0 dB | 0 dB
| Branching Loss Rx (Main) | 0 dB | 0 dB
Branching Loss Tx (Spare)
Branching Loss Rx (Spare)
| Threshold | -63,5 dBm | -63,5 dBm
| ATPC | 0 dB | 0 dB
Performance | Main Rx Level @ TX max (dBm) | -34,47 dBm | -35,22 dBm
Spare Rx Level @ TX max (dBm)
| Threshold Degradation (dB) | 3 dB | 3 dB
| Main Flat Fade Margin (dB) | 28,28 dB | 29,03 dB
Spare Flat Fade Margin (dB)