## Feuil1
Atoll: Link Reporter
Generation date : jeudi 24 octobre 2024 23:05:20
MLO KAS_0068_KAS_0024
LINK SPECIFICATION
Link ID | KAS_0068_KAS_0024 | Length (m) | 13 998,28 m
Capacity | 113 Mbps | Calculation Method | ITU-R P. 530-12
|  | End A | End B
Link Ends | Property ID | KAS_0068_C01 | KAS_0024_C05
| Property name | KAS_0068_C01 | KAS_0024_C05
| Property Latitude | 34,783194N | 34,73997222N
| Property Longitude | 8,662036E | 8,51855556E
| Property Height (m) | 8 m | 634 m
Frequency | Band | 11 GHz | 11 GHz
| Channel | BS2_4 | BS2_4'
| Centre Frequency (GHz) | BS2_4 (10 919 MHz) | BS2_4' (11 449 MHz)
| Bandwidth (MHz) | BS2_11GHz_28MHz[-] | BS2_11GHz_28MHz[+]
| Frequency Designation | H/L | H/L
| Polarisation | Vertical | Vertical
Antenna (Main) | Antenna Type | 11G_1.8m | HPX4-107
| Antenna Size (m) | 1,8 m | 1,2 m
| Antenna Height (m) | 24 m | 24 m
| Antenna Direction (°) | 249,9 ° | 69,82 °
| Actual Elevation (°) | 2,51 ° | -2,63 °
| Antenna Gain (dB) | 45,1 dBi | 40,3 dBi
| Feeder Type | n/a | 11G_FLEX_0.9
| Feeder Length | n/a | 0 m
| Feeder LOSS | 0 dB | 0 dB
Radio Equipment | Radio Type | iPASO IHG 11GHz 28MHz 32QAM
| Tx Power (dBm) | 22 dBm | 22 dBm
| Tx Attenuator (dB) | 0,6 dB | 0,6 dB
| Rx Attenuator (dB) | 0,6 dB | 0,6 dB
| Modulation | 32QAM
| Operating Mode | Fixed modulation (priority for throughput)
| Branching Loss Tx (Main) | 0 dB | 0 dB
| Branching Loss Rx (Main) | 0 dB | 0 dB
Branching Loss Tx (Spare)
Branching Loss Rx (Spare)
| Threshold | -77,5 dBm | -77,5 dBm
| ATPC | 0 dB | 0 dB
Performance | Main Rx Level @ TX max (dBm) | -30,1 dBm | -30,53 dBm
Spare Rx Level @ TX max (dBm)
| Threshold Degradation (dB) | 3 dB | 3 dB
| Main Flat Fade Margin (dB) | 46,97 dB | 47,4 dB
Spare Flat Fade Margin (dB)