## Feuil1
Atoll: Link Reporter
Generation date : jeudi 24 octobre 2024 23:04:50
MLO KAS_0069_KAS_0026_H
LINK SPECIFICATION
Link ID | KAS_0069_KAS_0026_H | Length (m) | 15 107,51 m
Capacity | 114 Mbps | Calculation Method | ITU-R P. 530-12
|  | End A | End B
Link Ends | Property ID | KAS_0069_C01 | KAS_0026_C01
| Property name | KAS_0069_C01 | KAS_0026_C01
| Property Latitude | 34,915789N | 34,83494444N
| Property Longitude | 8,387051E | 8,51977778E
| Property Height (m) | 8 m | 728 m
Frequency | Band | 11 GHz | 11 GHz
| Channel | BR2_9' | BR2_9
| Centre Frequency (GHz) | BR2_9' (11 358 MHz) | BR2_9 (10 828 MHz)
| Bandwidth (MHz) | BR2_11GHz_14MHz[+] | BR2_11GHz_14MHz[-]
| Frequency Designation | H/L | H/L
| Polarisation | Horizontal | Horizontal
Antenna (Main) | Antenna Type | HPX8-107 | HPX8-107
| Antenna Size (m) | 2,4 m | 2,4 m
| Antenna Height (m) | 40 m | 48 m
| Antenna Direction (°) | 126,55 ° | 306,63 °
| Actual Elevation (°) | 2,7 ° | -2,83 °
| Antenna Gain (dB) | 46,4 dBi | 46,4 dBi
| Feeder Type | n/a | F090LLS4
| Feeder Length | n/a | 1 m
| Feeder LOSS | 0 dB | 0 dB
Radio Equipment | Radio Type | iPASO IHG 11GHz 14MHz
| Tx Power (dBm) | 13 dBm | 13 dBm
| Tx Attenuator (dB) | 0,6 dB | 0,6 dB
| Rx Attenuator (dB) | 0,6 dB | 0,6 dB
| Modulation | 256QAM
| Operating Mode | Fixed modulation (priority for throughput)
| Branching Loss Tx (Main) | 0 dB | 0 dB
| Branching Loss Rx (Main) | 0 dB | 0 dB
Branching Loss Tx (Spare)
Branching Loss Rx (Spare)
| Threshold | -70,5 dBm | -70,5 dBm
| ATPC | 0 dB | 0 dB
Performance | Main Rx Level @ TX max (dBm) | -32,73 dBm | -32,29 dBm
Spare Rx Level @ TX max (dBm)
| Threshold Degradation (dB) | 3 dB | 3 dB
| Main Flat Fade Margin (dB) | 38,21 dB | 37,77 dB
Spare Flat Fade Margin (dB)