## Feuil1
Atoll: Link Reporter
Generation date : jeudi 24 octobre 2024 23:17:20
MLO KAS_0071_KAS_0032_V
LINK SPECIFICATION
Link ID | KAS_0071_KAS_0032_V | Length (m) | 7 563,26 m
Capacity | 99 Mbps | Calculation Method | ITU-R P. 530-12
|  | End A | End B
Link Ends | Property ID | KAS_0071_C1 | KAS_0032_C02
| Property name | KAS_0071_C1 | KAS_0032_C02
| Property Latitude | 35,123N | 35,167243N
| Property Longitude | 8,485E | 8,42186E
| Property Height (m) | 1 135 m | 1 126 m
Frequency | Band | 23 GHz | 23 GHz
| Channel | HC11 | HC11'
| Centre Frequency (GHz) | HC11 (22 149,75 MHz) | HC11' (23 157,75 MHz)
| Bandwidth (MHz) | HC_23GHz_14MHz[-] | HC_23GHz_14MHz[+]
| Frequency Designation | H/L | H/L
| Polarisation | Vertical | Vertical
Antenna (Main) | Antenna Type | VHLP4-23 | VHLP4-23
| Antenna Size (m) | 1,2 m | 1,2 m
| Antenna Height (m) | 39 m | 30 m
| Antenna Direction (°) | 310,61 ° | 130,58 °
| Actual Elevation (°) | -0,17 ° | 0,1 °
| Antenna Gain (dB) | 46,7 dBi | 46,7 dBi
Feeder Type
Feeder Length
| Feeder LOSS | 0 dB | 0 dB
Radio Equipment | Radio Type | iPASO IHG 23GHz 14MHz 512QAM
| Tx Power (dBm) | 12 dBm | 12 dBm
| Tx Attenuator (dB) | 0,6 dB | 0,6 dB
| Rx Attenuator (dB) | 0,6 dB | 0,6 dB
| Modulation | 512QAM
| Operating Mode | Fixed modulation (priority for throughput)
| Branching Loss Tx (Main) | 0 dB | 0 dB
| Branching Loss Rx (Main) | 0 dB | 0 dB
Branching Loss Tx (Spare)
Branching Loss Rx (Spare)
| Threshold | -68 dBm | -68 dBm
| ATPC | 0 dB | 0 dB
Performance | Main Rx Level @ TX max (dBm) | -34 dBm | -34,38 dBm
Spare Rx Level @ TX max (dBm)
| Threshold Degradation (dB) | 3 dB | 3 dB
| Main Flat Fade Margin (dB) | 33,62 dB | 34 dB
Spare Flat Fade Margin (dB)