## Feuil1
Atoll: Link Reporter
Generation date : jeudi 24 octobre 2024 23:11:23
MLO KAS_0081_KAS_0009_V
LINK SPECIFICATION
Link ID | KAS_0081_KAS_0009_V | Length (m) | 5 767,2 m
Capacity | 99 Mbps | Calculation Method | ITU-R P. 530-12
|  | End A | End B
Link Ends | Property ID | KAS_0081_C02 | KAS_0009_C04
| Property name | KAS_0081_C02 | KAS_0009_C04
| Property Latitude | 35,163456N | 35,15273333N
| Property Longitude | 8,776944E | 8,83887778E
| Property Height (m) | 721 m | 716 m
Frequency | Band | 23 GHz | 23 GHz
| Channel | HC11 | HC11'
| Centre Frequency (GHz) | HC11 (22 149,75 MHz) | HC11' (23 157,75 MHz)
| Bandwidth (MHz) | HC_23GHz_14MHz[-] | HC_23GHz_14MHz[+]
| Frequency Designation | H/L | H/L
| Polarisation | Vertical | Vertical
Antenna (Main) | Antenna Type | VHLP3-23 | VHLP3-23
| Antenna Size (m) | 1 m | 1 m
| Antenna Height (m) | 18 m | 22 m
| Antenna Direction (°) | 101,94 ° | 281,97 °
| Actual Elevation (°) | -0,04 ° | -0,02 °
| Antenna Gain (dB) | 44,8 dBi | 44,8 dBi
Feeder Type
Feeder Length
| Feeder LOSS | 0 dB | 0 dB
Radio Equipment | Radio Type | iPASO IHG 23GHz 512QAM 14MHz
| Tx Power (dBm) | 14 dBm | 14 dBm
| Tx Attenuator (dB) | 0,6 dB | 0,6 dB
| Rx Attenuator (dB) | 0,6 dB | 0,6 dB
| Modulation | 512QAM
| Operating Mode | Fixed modulation (priority for quality)
| Branching Loss Tx (Main) | 0 dB | 0 dB
| Branching Loss Rx (Main) | 0 dB | 0 dB
Branching Loss Tx (Spare)
Branching Loss Rx (Spare)
| Threshold | -68 dBm | -68 dBm
| ATPC | 0 dB | 0 dB
Performance | Main Rx Level @ TX max (dBm) | -33,23 dBm | -33,62 dBm
Spare Rx Level @ TX max (dBm)
| Threshold Degradation (dB) | 3 dB | 3 dB
| Main Flat Fade Margin (dB) | 34,38 dB | 34,77 dB
Spare Flat Fade Margin (dB)