## Feuil1
Atoll: Link Reporter
Generation date : jeudi 24 octobre 2024 23:12:07
MLO KEB_0001_KEB_0021_LTE_H
LINK SPECIFICATION
Link ID | KEB_0001_KEB_0021_LTE_H | Length (m) | 5 486,4 m
Capacity | 272,7 Mbps | Calculation Method | ITU-R P. 530-12
|  | End A | End B
Link Ends | Property ID | KEB_0001_C02 | KEB_0021_C01
| Property name | KEB_0001_C02 | KEB_0021_C01
| Property Latitude | 33,70561111N | 33,6745N
| Property Longitude | 8,96994444E | 9,01594445E
| Property Height (m) | 56 m | 59 m
Frequency | Band | 23 GHz | 23 GHz
| Channel | HE2_2 | HE2_2'
| Centre Frequency (GHz) | HE2_2 (22 254,75 MHz) | HE2_2' (23 262,75 MHz)
| Bandwidth (MHz) | HE2_23GHz_56MHz[-] | HE2_23GHz_56MHz[+]
| Frequency Designation | H/L | H/L
| Polarisation | Horizontal | Horizontal
Antenna (Main) | Antenna Type | VHLP3-23 | VHLP3-23
| Antenna Size (m) | 1 m | 1 m
| Antenna Height (m) | 25 m | 25 m
| Antenna Direction (°) | 129,09 ° | 309,12 °
| Actual Elevation (°) | 0,01 ° | -0,06 °
| Antenna Gain (dB) | 44,8 dBi | 44,8 dBi
| Feeder Type | 23G_INT | 23G_INT
| Feeder Length | 0 m | 0 m
| Feeder LOSS | 0 dB | 0 dB
Radio Equipment | Radio Type | iPASO IHG 23GHz 56MHz 64QAM
| Tx Power (dBm) | 12 dBm | 12 dBm
| Tx Attenuator (dB) | 0,6 dB | 0,6 dB
| Rx Attenuator (dB) | 0,6 dB | 0,6 dB
| Modulation | 64QAM
| Operating Mode | Fixed modulation (priority for throughput)
| Branching Loss Tx (Main) | 0 dB | 0 dB
| Branching Loss Rx (Main) | 0 dB | 0 dB
Branching Loss Tx (Spare)
Branching Loss Rx (Spare)
| Threshold | -71 dBm | -71 dBm
| ATPC | 0 dB | 0 dB
Performance | Main Rx Level @ TX max (dBm) | -34,91 dBm | -35,29 dBm
Spare Rx Level @ TX max (dBm)
| Threshold Degradation (dB) | 3 dB | 3 dB
| Main Flat Fade Margin (dB) | 35,71 dB | 36,09 dB
Spare Flat Fade Margin (dB)