## Feuil1
Atoll: Link Reporter
Generation date : jeudi 24 octobre 2024 23:12:26
MLO KEB_0005_KEB_0021_V
LINK SPECIFICATION
Link ID | KEB_0005_KEB_0021_V | Length (m) | 7 857,91 m
Capacity | 318 Mbps | Calculation Method | ITU-R P. 530-12
|  | End A | End B
Link Ends | Property ID | KEB_0005_C02 | KEB_0021_C01
| Property name | KEB_0005_C02 | KEB_0021_C01
| Property Latitude | 33,740175N | 33,6745N
| Property Longitude | 8,98416667E | 9,01594445E
| Property Height (m) | 83 m | 59 m
Frequency | Band | 23 GHz | 23 GHz
| Channel | HE2_1 | HE2_1'
| Centre Frequency (GHz) | HE2_1 (22 198,75 MHz) | HE2_1' (23 206,75 MHz)
| Bandwidth (MHz) | HE2_23GHz_56MHz[-] | HE2_23GHz_56MHz[+]
| Frequency Designation | H/L | H/L
| Polarisation | Vertical | Vertical
Antenna (Main) | Antenna Type | VHLP2-220 | VHLP2-220
| Antenna Size (m) | 0,6 m | 0,6 m
| Antenna Height (m) | 32 m | 12 m
| Antenna Direction (°) | 158,07 ° | 338,08 °
| Actual Elevation (°) | -0,36 ° | 0,29 °
| Antenna Gain (dB) | 40,1 dBi | 40,1 dBi
Feeder Type
Feeder Length
| Feeder LOSS | 0 dB | 0 dB
Radio Equipment | Radio Type | iPASO IAG3_23GHz_56MHz_128QAM
| Tx Power (dBm) | 18 dBm | 18 dBm
| Tx Attenuator (dB) | 0,5 dB | 0,5 dB
| Rx Attenuator (dB) | 0,5 dB | 0,5 dB
| Modulation | 128QAM
| Operating Mode | Fixed modulation (priority for throughput)
| Branching Loss Tx (Main) | 0 dB | 0 dB
| Branching Loss Rx (Main) | 0 dB | 0 dB
Branching Loss Tx (Spare)
Branching Loss Rx (Spare)
| Threshold | -68 dBm | -68 dBm
| ATPC | 0 dB | 0 dB
Performance | Main Rx Level @ TX max (dBm) | -41,7 dBm | -42,1 dBm
Spare Rx Level @ TX max (dBm)
| Threshold Degradation (dB) | 3 dB | 3 dB
| Main Flat Fade Margin (dB) | 25,9 dB | 26,3 dB
Spare Flat Fade Margin (dB)