## Feuil1
Atoll: Link Reporter
Generation date : jeudi 24 octobre 2024 23:42:00
MLO KEB_0010_KEB_0007_LTE_H
LINK SPECIFICATION
Link ID | KEB_0010_KEB_0007_LTE_H | Length (m) | 1 518,63 m
Capacity | 203 Mbps | Calculation Method | ITU-R P. 530-12
|  | End A | End B
Link Ends | Property ID | KEB_0010_C02 | KEB_0007_C02
| Property name | KEB_0010_C02 | KEB_0007_C02
| Property Latitude | 33,45733333N | 33,45972222N
| Property Longitude | 9,02438889E | 9,04047222E
| Property Height (m) | 71 m | 70 m
Frequency | Band | 38 GHz | 38 GHz
| Channel | LL13' | LL13
| Centre Frequency (GHz) | LL13' (38 668 MHz) | LL13 (37 408 MHz)
| Bandwidth (MHz) | LL_38GHz_28MHz[+] | LL_38GHz_28MHz[-]
| Frequency Designation | H/L | H/L
| Polarisation | Horizontal | Horizontal
Antenna (Main) | Antenna Type | VHLP1-370 | VHLP1-370
| Antenna Size (m) | 0,3 m | 0,3 m
| Antenna Height (m) | 17 m | 31 m
| Antenna Direction (°) | 79,9 ° | 259,91 °
| Actual Elevation (°) | 0,49 ° | -0,5 °
| Antenna Gain (dB) | 39,7 dBi | 39,7 dBi
| Feeder Type | 38G_INT | 38G_INT
| Feeder Length | 0 m | 0 m
| Feeder LOSS | 0 dB | 0 dB
Radio Equipment | Radio Type | iPASO IHG 38GHz 512QAM 28MHz(1)
| Tx Power (dBm) | 15 dBm | 15 dBm
| Tx Attenuator (dB) | 0,6 dB | 0,6 dB
| Rx Attenuator (dB) | 0,6 dB | 0,6 dB
| Modulation | 512QAM
| Operating Mode | Fixed modulation (priority for quality)
| Branching Loss Tx (Main) | 0 dB | 0 dB
| Branching Loss Rx (Main) | 0 dB | 0 dB
Branching Loss Tx (Spare)
Branching Loss Rx (Spare)
| Threshold | -63 dBm | -63 dBm
| ATPC | 0 dB | 0 dB
Performance | Main Rx Level @ TX max (dBm) | -34,78 dBm | -34,48 dBm
Spare Rx Level @ TX max (dBm)
| Threshold Degradation (dB) | 3 dB | 3 dB
| Main Flat Fade Margin (dB) | 28,52 dB | 28,22 dB
Spare Flat Fade Margin (dB)