## Feuil1
Atoll: Link Reporter
Generation date : jeudi 24 octobre 2024 23:22:05
MLO KEB_0024_KEB_0036
LINK SPECIFICATION
Link ID | KEB_0024_KEB_0036 | Length (m) | 6 707,57 m
Capacity | 181 Mbps | Calculation Method | ITU-R P. 530-12
|  | End A | End B
Link Ends | Property ID | KEB_0024_C03 | KEB_0036_C02
| Property name | KEB_0024_C03 | KEB_0036_C02
| Property Latitude | 33,53103N | 33,569389N
| Property Longitude | 8,82986E | 8,885694E
| Property Height (m) | 20 m | 41 m
Frequency | Band | 23 GHz | 23 GHz
| Channel | HD6' | HD6
| Centre Frequency (GHz) | HD6' (23 164,75 MHz) | HD6 (22 156,75 MHz)
| Bandwidth (MHz) | HD_23GHz_28MHz[+] | HD_23GHz_28MHz[-]
| Frequency Designation | H/L | H/L
| Polarisation | Vertical | Vertical
Antenna (Main) | Antenna Type | VHLP4-23 | VHLP3-23
| Antenna Size (m) | 1,2 m | 1 m
| Antenna Height (m) | 23 m | 21 m
| Antenna Direction (°) | 50,48 ° | 230,51 °
| Actual Elevation (°) | 0,13 ° | -0,19 °
| Antenna Gain (dB) | 46,7 dBi | 44,8 dBi
| Feeder Type | 23G_FLEX_0.6 | 23G_INT
| Feeder Length | 0 m | 0 m
| Feeder LOSS | 0 dB | 0 dB
Radio Equipment | Radio Type | iPASO IHG 23GHz 28MHz 256QAM
| Tx Power (dBm) | 18 dBm | 18 dBm
| Tx Attenuator (dB) | 0,6 dB | 0,6 dB
| Rx Attenuator (dB) | 0,6 dB | 0,6 dB
| Modulation | 256QAM
| Operating Mode | Fixed modulation (priority for throughput)
| Branching Loss Tx (Main) | 0 dB | 0 dB
| Branching Loss Rx (Main) | 0 dB | 0 dB
Branching Loss Tx (Spare)
Branching Loss Rx (Spare)
| Threshold | -67,5 dBm | -67,5 dBm
| ATPC | 0 dB | 0 dB
Performance | Main Rx Level @ TX max (dBm) | -29,37 dBm | -28,96 dBm
Spare Rx Level @ TX max (dBm)
| Threshold Degradation (dB) | 3 dB | 3 dB
| Main Flat Fade Margin (dB) | 38,54 dB | 38,13 dB
Spare Flat Fade Margin (dB)