## Feuil1
Atoll: Link Reporter
Generation date : jeudi 24 octobre 2024 23:09:28
MLO KEB_0031_GAB_0048
LINK SPECIFICATION
Link ID | KEB_0031_GAB_0048 | Length (m) | 17 217,46 m
Capacity | 143 Mbps | Calculation Method | ITU-R P. 530-12
|  | End A | End B
Link Ends | Property ID | KEB_0031_C02 | GAB_0048_C05
| Property name | KEB_0031_C02 | GAB_0048_C05
| Property Latitude | 33,52703889N | 33,53547223N
| Property Longitude | 9,68653334E | 9,87158334E
| Property Height (m) | 187 m | 450 m
Frequency | Band | 18 GHz | 18 GHz
| Channel | GD09' | GD09
| Centre Frequency (GHz) | GD09' (18 957,5 MHz) | GD09 (17 947,5 MHz)
| Bandwidth (MHz) | GD_18GHz-27.5MHz[+] | GD_18GHz-27.5MHz[-]
| Frequency Designation | H/L | H/L
| Polarisation | Vertical | Vertical
Antenna (Main) | Antenna Type | VHLPX4-180 | VHLPX4-180
| Antenna Size (m) | 1,2 m | 1,2 m
| Antenna Height (m) | 34 m | 43 m
| Antenna Direction (°) | 86,82 ° | 266,92 °
| Actual Elevation (°) | 0,83 ° | -0,99 °
| Antenna Gain (dB) | 44,7 dBi | 44,7 dBi
Feeder Type
Feeder Length
| Feeder LOSS | 0 dB | 0 dB
Radio Equipment | Radio Type | iPASO IHG 18GHz 27,5MHz 32QAM
| Tx Power (dBm) | 21 dBm | 21 dBm
| Tx Attenuator (dB) | 0,6 dB | 0,6 dB
| Rx Attenuator (dB) | 0,6 dB | 0,6 dB
| Modulation | 32QAM
| Operating Mode | Fixed modulation (priority for throughput)
| Branching Loss Tx (Main) | 0 dB | 0 dB
| Branching Loss Rx (Main) | 0 dB | 0 dB
Branching Loss Tx (Spare)
Branching Loss Rx (Spare)
| Threshold | -76,5 dBm | -76,5 dBm
| ATPC | 0 dB | 0 dB
Performance | Main Rx Level @ TX max (dBm) | -34,86 dBm | -34,01 dBm
Spare Rx Level @ TX max (dBm)
| Threshold Degradation (dB) | 3 dB | 3 dB
| Main Flat Fade Margin (dB) | 42,49 dB | 41,64 dB
Spare Flat Fade Margin (dB)