## Feuil1
Atoll: Link Reporter
Generation date : jeudi 24 octobre 2024 23:05:33
MLO KEB_0039_KEB_0022
LINK SPECIFICATION
Link ID | KEB_0039_KEB_0022 | Length (m) | 19 595,06 m
Capacity | 114 Mbps | Calculation Method | ITU-R P. 530-12
|  | End A | End B
Link Ends | Property ID | KEB_0039_C02 | KEB_0022_C03
| Property name | KEB_0039_C02 | KEB_0022_C03
| Property Latitude | 33,4624N | 33,44275001N
| Property Longitude | 8,71614E | 8,92558334E
| Property Height (m) | 20 m | 39 m
Frequency | Band | 11 GHz | 11 GHz
| Channel | BR2_20' | BR2_20
| Centre Frequency (GHz) | BR2_20' (11 512 MHz) | BR2_20 (10 982 MHz)
| Bandwidth (MHz) | BR2_11GHz_14MHz[+] | BR2_11GHz_14MHz[-]
| Frequency Designation | H/L | H/L
| Polarisation | Vertical | Vertical
Antenna (Main) | Antenna Type | HPX4-107 | HPX8-107
| Antenna Size (m) | 1,2 m | 2,4 m
| Antenna Height (m) | 35 m | 45 m
| Antenna Direction (°) | 96,36 ° | 276,47 °
| Actual Elevation (°) | 0 ° | -0,17 °
| Antenna Gain (dB) | 40,3 dBi | 46,4 dBi
| Feeder Type | 11G_INT | 11G_INT
| Feeder Length | 0 m | 0 m
| Feeder LOSS | 0 dB | 0 dB
Radio Equipment | Radio Type | iPASO IHG 11GHz 14MHz
| Tx Power (dBm) | 19 dBm | 19 dBm
| Tx Attenuator (dB) | 0,6 dB | 0,6 dB
| Rx Attenuator (dB) | 0,6 dB | 0,6 dB
| Modulation | 256QAM
| Operating Mode | Fixed modulation (priority for throughput)
| Branching Loss Tx (Main) | 0 dB | 0 dB
| Branching Loss Rx (Main) | 0 dB | 0 dB
Branching Loss Tx (Spare)
Branching Loss Rx (Spare)
| Threshold | -70,5 dBm | -70,5 dBm
| ATPC | 0 dB | 0 dB
Performance | Main Rx Level @ TX max (dBm) | -35,31 dBm | -34,88 dBm
Spare Rx Level @ TX max (dBm)
| Threshold Degradation (dB) | 3 dB | 3 dB
| Main Flat Fade Margin (dB) | 35,62 dB | 35,19 dB
Spare Flat Fade Margin (dB)