## Feuil1
Atoll: Link Reporter
Generation date : jeudi 24 octobre 2024 23:07:54
MLO KEB_0045_KEB_0030
LINK SPECIFICATION
Link ID | KEB_0045_KEB_0030 | Length (m) | 21 104,39 m
Capacity | 203 Mbps | Calculation Method | ITU-R P. 530-12
|  | End A | End B
Link Ends | Property ID | KEB_0045_C03 | KEB_0030_C01
| Property name | KEB_0045_C03 | KEB_0030_C01
| Property Latitude | 33,509729N | 33,45655556N
| Property Longitude | 9,473434E | 9,25541667E
| Property Height (m) | 123 m | 93 m
Frequency | Band | 11 GHz | 11 GHz
| Channel | BS2_5 | BS2_5'
| Centre Frequency (GHz) | BS2_5 (10 947 MHz) | BS2_5' (11 477 MHz)
| Bandwidth (MHz) | BS2_11GHz_28MHz[-] | BS2_11GHz_28MHz[+]
| Frequency Designation | H/L | H/L
| Polarisation | Vertical | Vertical
Antenna (Main) | Antenna Type | HPX8-107 | HPX8-107
| Antenna Size (m) | 2,4 m | 2,4 m
| Antenna Height (m) | 38 m | 34 m
| Antenna Direction (°) | 253,76 ° | 73,64 °
| Actual Elevation (°) | -0,19 ° | 0 °
| Antenna Gain (dB) | 46,4 dBi | 46,4 dBi
Feeder Type
Feeder Length
| Feeder LOSS | 0 dB | 0 dB
Radio Equipment | Radio Type | iPASO IAG 11GHz 28MHz 512QAM
| Tx Power (dBm) | 14,5 dBm | 14,5 dBm
| Tx Attenuator (dB) | 0,6 dB | 0,6 dB
| Rx Attenuator (dB) | 0,6 dB | 0,6 dB
| Modulation | 512QAM
| Operating Mode | Fixed modulation (priority for throughput)
| Branching Loss Tx (Main) | 0 dB | 0 dB
| Branching Loss Rx (Main) | 0 dB | 0 dB
Branching Loss Tx (Spare)
Branching Loss Rx (Spare)
| Threshold | -64,5 dBm | -64,5 dBm
| ATPC | 0 dB | 0 dB
Performance | Main Rx Level @ TX max (dBm) | -33,92 dBm | -34,36 dBm
Spare Rx Level @ TX max (dBm)
| Threshold Degradation (dB) | 3 dB | 3 dB
| Main Flat Fade Margin (dB) | 30,14 dB | 30,58 dB
Spare Flat Fade Margin (dB)