## Feuil1
Atoll: Link Reporter
Generation date : jeudi 24 octobre 2024 23:06:46
MLO KEF_0016_KEF_0022_H
LINK SPECIFICATION
Link ID | KEF_0016_KEF_0022_H | Length (m) | 12 550,43 m
Capacity | 407 Mbps | Calculation Method | ITU-R P. 530-12
|  | End A | End B
Link Ends | Property ID | KEF_0016_C03 | KEF_0022_C01
| Property name | KEF_0016_C03 | KEF_0022_C01
| Property Latitude | 36,22775N | 36,1461N
| Property Longitude | 8,77863889E | 8,87508611E
| Property Height (m) | 970 m | 578 m
Frequency | Band | 11 GHz | 11 GHz
| Channel | BW3 | BW3'
| Centre Frequency (GHz) | BW3 (10 961 MHz) | BW3' (11 491 MHz)
| Bandwidth (MHz) | BW_11GHz_56MHz[-] | BW_11GHz_56MHz[+]
| Frequency Designation | H/L | H/L
| Polarisation | Horizontal | Horizontal
Antenna (Main) | Antenna Type | HPX8-107 | HPX8-107
| Antenna Size (m) | 2,4 m | 2,4 m
| Antenna Height (m) | 30 m | 30 m
| Antenna Direction (°) | 136,34 ° | 316,4 °
| Actual Elevation (°) | -1,85 ° | 1,73 °
| Antenna Gain (dB) | 46,4 dBi | 46,4 dBi
| Feeder Type | F090LLS4 | F090LLS4
| Feeder Length | 1 m | 1 m
| Feeder LOSS | 0 dB | 0 dB
Radio Equipment | Radio Type | iPASO IHG 11GHz 56MHz 512QAM
| Tx Power (dBm) | 11 dBm | 11 dBm
| Tx Attenuator (dB) | 0,5 dB | 0,5 dB
| Rx Attenuator (dB) | 0,5 dB | 0,5 dB
| Modulation | 512QAM
| Operating Mode | Fixed modulation (priority for throughput)
| Branching Loss Tx (Main) | 0 dB | 0 dB
| Branching Loss Rx (Main) | 0 dB | 0 dB
Branching Loss Tx (Spare)
Branching Loss Rx (Spare)
| Threshold | -62,5 dBm | -62,5 dBm
| ATPC | 0 dB | 0 dB
Performance | Main Rx Level @ TX max (dBm) | -32,55 dBm | -32,97 dBm
Spare Rx Level @ TX max (dBm)
| Threshold Degradation (dB) | 3 dB | 3 dB
| Main Flat Fade Margin (dB) | 29,53 dB | 29,95 dB
Spare Flat Fade Margin (dB)