## Feuil1
Atoll: Link Reporter
Generation date : jeudi 24 octobre 2024 23:05:50
MLO KEF_0028_KEF_0024_H
LINK SPECIFICATION
Link ID | KEF_0028_KEF_0024_H | Length (m) | 41 421,43 m
Capacity | 495 Mbps | Calculation Method | ITU-R P. 530-12
|  | End A | End B
Link Ends | Property ID | KEF_0028_C06 | KEF_0024_C01
| Property name | KEF_0028_C06 | KEF_0024_C01
| Property Latitude | 35,85783333N | 36,18744444N
| Property Longitude | 8,50755556E | 8,72325E
| Property Height (m) | 687 m | 833 m
Frequency | Band | 11 GHz | 11 GHz
| Channel | BW1' | BW1
| Centre Frequency (GHz) | BW1' (11 379 MHz) | BW1 (10 849 MHz)
| Bandwidth (MHz) | BW_11GHz_56MHz[+] | BW_11GHz_56MHz[-]
| Frequency Designation | H/L | H/L
| Polarisation | Horizontal | Horizontal
Antenna (Main) | Antenna Type | HPX8-107 | HPX8-107
| Antenna Size (m) | 2,4 m | 2,4 m
| Antenna Height (m) | 15 m | 12 m
| Antenna Direction (°) | 27,83 ° | 207,95 °
| Actual Elevation (°) | 0,01 ° | -0,38 °
| Antenna Gain (dB) | 46,4 dBi | 46,4 dBi
Feeder Type
Feeder Length
| Feeder LOSS | 0 dB | 0 dB
Radio Equipment | Radio Type | iPASO IAP3 HP 11GHz 56MHz 2048QAM
| Tx Power (dBm) | 24 dBm | 24 dBm
| Tx Attenuator (dB) | 0,6 dB | 0,6 dB
| Rx Attenuator (dB) | 0,6 dB | 0,6 dB
| Modulation | 2048QAM
| Operating Mode | Fixed modulation (priority for throughput)
| Branching Loss Tx (Main) | 0 dB | 0 dB
| Branching Loss Rx (Main) | 0 dB | 0 dB
Branching Loss Tx (Spare)
Branching Loss Rx (Spare)
| Threshold | -55 dBm | -55 dBm
| ATPC | 0 dB | 0 dB
Performance | Main Rx Level @ TX max (dBm) | -30,89 dBm | -30,43 dBm
Spare Rx Level @ TX max (dBm)
| Threshold Degradation (dB) | 3 dB | 3 dB
| Main Flat Fade Margin (dB) | 24,57 dB | 24,11 dB
Spare Flat Fade Margin (dB)