## Feuil1
Atoll: Link Reporter
Generation date : jeudi 24 octobre 2024 23:52:45
MLO KEF_0037_KEF_0021_V
LINK SPECIFICATION
Link ID | KEF_0037_KEF_0021_V | Length (m) | 1 611,37 m
Capacity | 99 Mbps | Calculation Method | ITU-R P. 530-12
|  | End A | End B
Link Ends | Property ID | KEF_0037_C01 | KEF_0021_C01
| Property name | KEF_0037_C01 | KEF_0021_C01
| Property Latitude | 35,659809N | 35,64965N
| Property Longitude | 8,588704E | 8,60141944E
| Property Height (m) | 666 m | 674 m
Frequency | Band | 38 GHz | 38 GHz
| Channel | LH17' | LH17
| Centre Frequency (GHz) | LH17' (38 549 MHz) | LH17 (37 289 MHz)
| Bandwidth (MHz) | LH_38GHz_14MHz[+] | LH_38GHz_14MHz[-]
| Frequency Designation | H/L | H/L
| Polarisation | Vertical | Vertical
Antenna (Main) | Antenna Type | VHLP2-370 | VHLP2-370
| Antenna Size (m) | 0,6 m | 0,6 m
| Antenna Height (m) | 38 m | 30 m
| Antenna Direction (°) | 134,51 ° | 314,52 °
| Actual Elevation (°) | -0,01 ° | -0,01 °
| Antenna Gain (dB) | 44,5 dBi | 44,5 dBi
| Feeder Type | 38G_INT | 38G_INT
| Feeder Length | 0 m | 0 m
| Feeder LOSS | 0 dB | 0 dB
Radio Equipment | Radio Type | iPASO IHG 38GHz 512QAM 14MHz(2)
| Tx Power (dBm) | 12 dBm | 12 dBm
| Tx Attenuator (dB) | 0,6 dB | 0,6 dB
| Rx Attenuator (dB) | 0,6 dB | 0,6 dB
| Modulation | 512QAM
| Operating Mode | Fixed modulation (priority for throughput)
| Branching Loss Tx (Main) | 0 dB | 0 dB
| Branching Loss Rx (Main) | 0 dB | 0 dB
Branching Loss Tx (Spare)
Branching Loss Rx (Spare)
| Threshold | -66 dBm | -66 dBm
| ATPC | 0 dB | 0 dB
Performance | Main Rx Level @ TX max (dBm) | -28,65 dBm | -28,35 dBm
Spare Rx Level @ TX max (dBm)
| Threshold Degradation (dB) | 3 dB | 3 dB
| Main Flat Fade Margin (dB) | 37,65 dB | 37,35 dB
Spare Flat Fade Margin (dB)