## Feuil1
Atoll: Link Reporter
Generation date : jeudi 24 octobre 2024 23:06:11
MLO KEF_0047_JEN_0023_V
LINK SPECIFICATION
Link ID | KEF_0047_JEN_0023_V | Length (m) | 19 706,07 m
Capacity | 90,3 Mbps | Calculation Method | ITU-R P. 530-12
|  | End A | End B
Link Ends | Property ID | KEF_0047_C02 | JEN_0023_C02
| Property name | KEF_0047_C02 | JEN_0023_C02
| Property Latitude | 36,310739N | 36,48197222N
| Property Longitude | 8,715064E | 8,77325E
| Property Height (m) | 284 m | 143 m
Frequency | Band | 11 GHz | 11 GHz
| Channel | BS2_1 | BS2_1'
| Centre Frequency (GHz) | BS2_1 (10 835 MHz) | BS2_1' (11 365 MHz)
| Bandwidth (MHz) | BS2_11GHz_28MHz[-] | BS2_11GHz_28MHz[+]
| Frequency Designation | H/L | H/L
| Polarisation | Vertical | Vertical
Antenna (Main) | Antenna Type | HPX4-107 | HPX4-107
| Antenna Size (m) | 1,2 m | 1,2 m
| Antenna Height (m) | 18 m | 24 m
| Antenna Direction (°) | 15,28 ° | 195,31 °
| Actual Elevation (°) | -0,48 ° | 0,3 °
| Antenna Gain (dB) | 40,3 dBi | 40,3 dBi
Feeder Type
Feeder Length
| Feeder LOSS | 0 dB | 0 dB
Radio Equipment | Radio Type | iPASO IHG 11GHz 28MHz 16QAM
| Tx Power (dBm) | 23 dBm | 23 dBm
| Tx Attenuator (dB) | 0,6 dB | 0,6 dB
| Rx Attenuator (dB) | 0,6 dB | 0,6 dB
| Modulation | 16QAM
| Operating Mode | Fixed modulation (priority for throughput)
| Branching Loss Tx (Main) | 0 dB | 0 dB
| Branching Loss Rx (Main) | 0 dB | 0 dB
Branching Loss Tx (Spare)
Branching Loss Rx (Spare)
| Threshold | -80,5 dBm | -80,5 dBm
| ATPC | 0 dB | 0 dB
Performance | Main Rx Level @ TX max (dBm) | -36,94 dBm | -37,38 dBm
Spare Rx Level @ TX max (dBm)
| Threshold Degradation (dB) | 3 dB | 3 dB
| Main Flat Fade Margin (dB) | 43,12 dB | 43,56 dB
Spare Flat Fade Margin (dB)