## Feuil1
Atoll: Link Reporter
Generation date : jeudi 24 octobre 2024 23:08:08
MLO KEF_0056_KEF_0057
LINK SPECIFICATION
Link ID | KEF_0056_KEF_0057 | Length (m) | 21 840,98 m
Capacity | 247 Mbps | Calculation Method | ITU-R P. 530-12
|  | End A | End B
Link Ends | Property ID | KEF_0056 | KEF_0057
| Property name | KEF_0056 | KEF_0057
| Property Latitude | 35,651139N | 35,739736N
| Property Longitude | 8,365192E | 8,580635E
| Property Height (m) | 968 m | 617 m
Frequency | Band | 11 GHz | 11 GHz
| Channel | BS2_1 | BS2_1'
| Centre Frequency (GHz) | BS2_1 (10 835 MHz) | BS2_1' (11 365 MHz)
| Bandwidth (MHz) | BS2_11GHz_28MHz[-] | BS2_11GHz_28MHz[+]
| Frequency Designation | H/L | H/L
| Polarisation | Vertical | Vertical
Antenna (Main) | Antenna Type | HPX8-107 | HPX8-107
| Antenna Size (m) | 2,4 m | 2,4 m
| Antenna Height (m) | 30 m | 25 m
| Antenna Direction (°) | 63,08 ° | 243,21 °
| Actual Elevation (°) | -1,03 ° | 0,84 °
| Antenna Gain (dB) | 46,4 dBi | 46,4 dBi
| Feeder Type | F090LLS4 | F090LLS4
| Feeder Length | 1 m | 1 m
| Feeder LOSS | 0 dB | 0 dB
Radio Equipment | Radio Type | iPASO IHG 11GHz 28MHz 2048QAM
| Tx Power (dBm) | 18 dBm | 18 dBm
| Tx Attenuator (dB) | 0,6 dB | 0,6 dB
| Rx Attenuator (dB) | 0,6 dB | 0,6 dB
| Modulation | 2048QAM
| Operating Mode | Fixed modulation (priority for throughput)
| Branching Loss Tx (Main) | 0 dB | 0 dB
| Branching Loss Rx (Main) | 0 dB | 0 dB
Branching Loss Tx (Spare)
Branching Loss Rx (Spare)
| Threshold | -57,5 dBm | -57,5 dBm
| ATPC | 0 dB | 0 dB
Performance | Main Rx Level @ TX max (dBm) | -30,58 dBm | -31,01 dBm
Spare Rx Level @ TX max (dBm)
| Threshold Degradation (dB) | 3 dB | 3 dB
| Main Flat Fade Margin (dB) | 26,49 dB | 26,92 dB
Spare Flat Fade Margin (dB)