## Feuil1
Atoll: Link Reporter
Generation date : jeudi 24 octobre 2024 23:07:58
MLO KEF_0063_KEF_0074
LINK SPECIFICATION
Link ID | KEF_0063_KEF_0074 | Length (m) | 20 342,65 m
Capacity | 203 Mbps | Calculation Method | ITU-R P. 530-12
|  | End A | End B
Link Ends | Property ID | KEF_0063_C01 | KEF_0074
| Property name | KEF_0063_C01 | KEF_0074
| Property Latitude | 35,908478N | 36,042275N
| Property Longitude | 8,635289E | 8,789477778E
| Property Height (m) | 724 m | 678 m
Frequency | Band | 11 GHz | 11 GHz
| Channel | BS2_1' | BS2_1
| Centre Frequency (GHz) | BS2_1' (11 365 MHz) | BS2_1 (10 835 MHz)
| Bandwidth (MHz) | BS2_11GHz_28MHz[+] | BS2_11GHz_28MHz[-]
| Frequency Designation | H/L | H/L
| Polarisation | Vertical | Vertical
Antenna (Main) | Antenna Type | VHLP4-11 | VHLP4-11
| Antenna Size (m) | 1,22 m | 1,22 m
| Antenna Height (m) | 18 m | 18 m
| Antenna Direction (°) | 42,96 ° | 223,05 °
| Actual Elevation (°) | -0,22 ° | 0,04 °
| Antenna Gain (dB) | 40,5 dBi | 40,5 dBi
| Feeder Type | F090LLS4 | F090LLS4
| Feeder Length | 1 m | 1 m
| Feeder LOSS | 0 dB | 0 dB
Radio Equipment | Radio Type | iPASO IAG 11GHz 28MHz 512QAM
| Tx Power (dBm) | 19 dBm | 19 dBm
| Tx Attenuator (dB) | 0,6 dB | 0,6 dB
| Rx Attenuator (dB) | 0,6 dB | 0,6 dB
| Modulation | 512QAM
| Operating Mode | Fixed modulation (priority for throughput)
| Branching Loss Tx (Main) | 0 dB | 0 dB
| Branching Loss Rx (Main) | 0 dB | 0 dB
Branching Loss Tx (Spare)
Branching Loss Rx (Spare)
| Threshold | -64,5 dBm | -64,5 dBm
| ATPC | 0 dB | 0 dB
Performance | Main Rx Level @ TX max (dBm) | -41,19 dBm | -40,75 dBm
Spare Rx Level @ TX max (dBm)
| Threshold Degradation (dB) | 3 dB | 3 dB
| Main Flat Fade Margin (dB) | 23,75 dB | 23,31 dB
Spare Flat Fade Margin (dB)