## Feuil1
Atoll: Link Reporter
Generation date : jeudi 24 octobre 2024 23:05:06
MLO KEF_0066_KEF_0024_V
LINK SPECIFICATION
Link ID | KEF_0066_KEF_0024_V | Length (m) | 23 571,67 m
Capacity | 113 Mbps | Calculation Method | ITU-R P. 530-12
|  | End A | End B
Link Ends | Property ID | KEF_0066_C01 | KEF_0024_C01
| Property name | KEF_0066_C01 | KEF_0024_C01
| Property Latitude | 36,30546944N | 36,18744444N
| Property Longitude | 8,505219444E | 8,72325E
| Property Height (m) | 973 m | 833 m
Frequency | Band | 11 GHz | 11 GHz
| Channel | BS2_1' | BS2_1
| Centre Frequency (GHz) | BS2_1' (11 365 MHz) | BS2_1 (10 835 MHz)
| Bandwidth (MHz) | BS2_11GHz_28MHz[+] | BS2_11GHz_28MHz[-]
| Frequency Designation | H/L | H/L
| Polarisation | Vertical | Vertical
Antenna (Main) | Antenna Type | HPX4-107 | HPX8-107
| Antenna Size (m) | 1,2 m | 2,4 m
| Antenna Height (m) | 12 m | 18 m
| Antenna Direction (°) | 123,81 ° | 303,93 °
| Actual Elevation (°) | -0,43 ° | 0,22 °
| Antenna Gain (dB) | 40,3 dBi | 46,4 dBi
| Feeder Type | 11G_INT | 11G_INT
| Feeder Length | 0 m | 0 m
| Feeder LOSS | 0 dB | 0 dB
Radio Equipment | Radio Type | iPASO IAP 11GHz 28MHz 32QAM
| Tx Power (dBm) | 19 dBm | 19 dBm
| Tx Attenuator (dB) | 0,6 dB | 0,6 dB
| Rx Attenuator (dB) | 0,6 dB | 0,6 dB
| Modulation | 32QAM
| Operating Mode | Fixed modulation (priority for throughput)
| Branching Loss Tx (Main) | 0 dB | 0 dB
| Branching Loss Rx (Main) | 0 dB | 0 dB
Branching Loss Tx (Spare)
Branching Loss Rx (Spare)
| Threshold | -77,5 dBm | -77,5 dBm
| ATPC | 0 dB | 0 dB
Performance | Main Rx Level @ TX max (dBm) | -36,8 dBm | -36,37 dBm
Spare Rx Level @ TX max (dBm)
| Threshold Degradation (dB) | 3 dB | 3 dB
| Main Flat Fade Margin (dB) | 41,13 dB | 40,7 dB
Spare Flat Fade Margin (dB)