## Feuil1
Atoll: Link Reporter
Generation date : jeudi 24 octobre 2024 23:58:26
MLO LYCEE_VICTOR_HUGO_MED_0001
LINK SPECIFICATION
Link ID | LYCEE_VICTOR_HUGO_MED_0001 | Length (m) | 2 223,91 m
Capacity | 40 Mbps | Calculation Method | ITU-R P. 530-12
|  | End A | End B
Link Ends | Property ID | LYCEE_VICTOR_HUGO | MED_0001_C03
| Property name | LYCEE_VICTOR_HUGO | MED_0001_C03
| Property Latitude | 33,8650777N | 33,86060833N
| Property Longitude | 10,8345148E | 10,85794167E
| Property Height (m) | 12 m | 14 m
Frequency | Band | 38 GHz | 38 GHz
| Channel | LI34' | LI34
| Centre Frequency (GHz) | LI34' (38 552,5 MHz) | LI34 (37 292,5 MHz)
| Bandwidth (MHz) | LI_38GHz_7MHz[+] | LI_38GHz_7MHz[-]
| Frequency Designation | H/L | H/L
| Polarisation | Vertical | Vertical
Antenna (Main) | Antenna Type | VHLP2-370 | VHLP2-370
| Antenna Size (m) | 0,6 m | 0,6 m
| Antenna Height (m) | 11,8 m | 30 m
| Antenna Direction (°) | 102,93 ° | 282,95 °
| Actual Elevation (°) | 0,51 ° | -0,53 °
| Antenna Gain (dB) | 44,5 dBi | 44,5 dBi
Feeder Type
Feeder Length
| Feeder LOSS | 0 dB | 0 dB
Radio Equipment | Radio Type | iPASO IHG 38G 56MB
| Tx Power (dBm) | 15 dBm | 15 dBm
| Tx Attenuator (dB) | 0,6 dB | 0,6 dB
| Rx Attenuator (dB) | 0,6 dB | 0,6 dB
| Modulation | 256QAM
| Operating Mode | Fixed modulation (priority for quality)
| Branching Loss Tx (Main) | 0 dB | 0 dB
| Branching Loss Rx (Main) | 0 dB | 0 dB
Branching Loss Tx (Spare)
Branching Loss Rx (Spare)
| Threshold | -70,5 dBm | -70,5 dBm
| ATPC | 0 dB | 0 dB
Performance | Main Rx Level @ TX max (dBm) | -28,63 dBm | -28,32 dBm
Spare Rx Level @ TX max (dBm)
| Threshold Degradation (dB) | 3 dB | 3 dB
| Main Flat Fade Margin (dB) | 42,18 dB | 41,87 dB
Spare Flat Fade Margin (dB)