## Feuil1
Atoll: Link Reporter
Generation date : jeudi 24 octobre 2024 23:24:07
MLO MAH_0011_MAH_0013_V
LINK SPECIFICATION
Link ID | MAH_0011_MAH_0013_V | Length (m) | 1 197,14 m
Capacity | 99 Mbps | Calculation Method | ITU-R P. 530-12
|  | End A | End B
Link Ends | Property ID | MAH_0011_C09 | MAH_0013_C02
| Property name | MAH_0011_C09 | MAH_0013_C02
| Property Latitude | 35,2896667N | 35,29616944N
| Property Longitude | 10,7018889E | 10,71238889E
| Property Height (m) | 111 m | 109 m
Frequency | Band | 23 GHz | 23 GHz
| Channel | HC17 | HC17'
| Centre Frequency (GHz) | HC17 (22 233,75 MHz) | HC17' (23 241,75 MHz)
| Bandwidth (MHz) | HC_23GHz_14MHz[-] | HC_23GHz_14MHz[+]
| Frequency Designation | H/L | H/L
| Polarisation | Vertical | Vertical
Antenna (Main) | Antenna Type | VHLP1-220 | VHLP1-220
| Antenna Size (m) | 0,3 m | 0,3 m
| Antenna Height (m) | 17 m | 37 m
| Antenna Direction (°) | 52,81 ° | 232,81 °
| Actual Elevation (°) | 0,86 ° | -0,87 °
| Antenna Gain (dB) | 34,9 dBi | 34,9 dBi
| Feeder Type | 23G_INT | 23G_INT
| Feeder Length | 0 m | 0 m
| Feeder LOSS | 0 dB | 0 dB
Radio Equipment | Radio Type | iPASO IHG 23GHz 14MHz 512QAM
| Tx Power (dBm) | 16 dBm | 16 dBm
| Tx Attenuator (dB) | 0,6 dB | 0,6 dB
| Rx Attenuator (dB) | 0,6 dB | 0,6 dB
| Modulation | 512QAM
| Operating Mode | Fixed modulation (priority for throughput)
| Branching Loss Tx (Main) | 0 dB | 0 dB
| Branching Loss Rx (Main) | 0 dB | 0 dB
Branching Loss Tx (Spare)
Branching Loss Rx (Spare)
| Threshold | -68 dBm | -68 dBm
| ATPC | 0 dB | 0 dB
Performance | Main Rx Level @ TX max (dBm) | -36,62 dBm | -37,01 dBm
Spare Rx Level @ TX max (dBm)
| Threshold Degradation (dB) | 3 dB | 3 dB
| Main Flat Fade Margin (dB) | 30,99 dB | 31,38 dB
Spare Flat Fade Margin (dB)