## Feuil1
Atoll: Link Reporter
Generation date : jeudi 24 octobre 2024 23:12:44
MLO MAH_0030_MAH_0038_LTE_H
LINK SPECIFICATION
Link ID | MAH_0030_MAH_0038_LTE_H | Length (m) | 7 620,07 m
Capacity | 203 Mbps | Calculation Method | ITU-R P. 530-12
|  | End A | End B
Link Ends | Property ID | MAH_0030_C06 | MAH_0038_C01
| Property name | MAH_0030_C06 | MAH_0038_C01
| Property Latitude | 35,46561945N | 35,40228333N
| Property Longitude | 11,04225834E | 11,00981111E
| Property Height (m) | 4 m | 49 m
Frequency | Band | 23 GHz | 23 GHz
| Channel | HD7 | HD7'
| Centre Frequency (GHz) | HD7 (22 184,75 MHz) | HD7' (23 192,75 MHz)
| Bandwidth (MHz) | HD_23GHz_28MHz[-] | HD_23GHz_28MHz[+]
| Frequency Designation | H/L | H/L
| Polarisation | Vertical | Vertical
Antenna (Main) | Antenna Type | VHLP4-23 | VHLP4-23
| Antenna Size (m) | 1,2 m | 1,2 m
| Antenna Height (m) | 25 m | 25 m
| Antenna Direction (°) | 202,67 ° | 22,65 °
| Actual Elevation (°) | 0,3 ° | -0,37 °
| Antenna Gain (dB) | 46,7 dBi | 46,7 dBi
| Feeder Type | 23G_FLEX_0.6 | 23G_FLEX_0.6
| Feeder Length | 0 m | 0 m
| Feeder LOSS | 0 dB | 0 dB
Radio Equipment | Radio Type | iPASO IHG 23GHz 28MHz 512QAM
| Tx Power (dBm) | 10 dBm | 10 dBm
| Tx Attenuator (dB) | 0,6 dB | 0,6 dB
| Rx Attenuator (dB) | 0,6 dB | 0,6 dB
| Modulation | 512QAM
| Operating Mode | Fixed modulation (priority for throughput)
| Branching Loss Tx (Main) | 0 dB | 0 dB
| Branching Loss Rx (Main) | 0 dB | 0 dB
Branching Loss Tx (Spare)
Branching Loss Rx (Spare)
| Threshold | -65 dBm | -65 dBm
| ATPC | 0 dB | 0 dB
Performance | Main Rx Level @ TX max (dBm) | -36,94 dBm | -37,36 dBm
Spare Rx Level @ TX max (dBm)
| Threshold Degradation (dB) | 3 dB | 3 dB
| Main Flat Fade Margin (dB) | 27,64 dB | 28,06 dB
Spare Flat Fade Margin (dB)