## Feuil1
Atoll: Link Reporter
Generation date : lundi 26 mai 2025 20:00:25
MLO MAH_0037_MAH_0049_H
LINK SPECIFICATION
Link ID | MAH_0037_MAH_0049_H | Length (m) | 10 342,36 m
Capacity | 495 Mbps | Calculation Method | ITU-R P. 530-12
|  | End A | End B
Link Ends | Property ID | MAH_0037_C02 | MAH_0049_C04
| Property name | MAH_0037_C02 | MAH_0049_C04
| Property Latitude | 35,34338889N | 35,2635N
| Property Longitude | 10,55193333E | 10,61051667E
| Property Height (m) | 47 m | 125 m
Frequency | Band | 18 GHz | 18 GHz
| Channel | GC5' | GC5
| Centre Frequency (GHz) | GC5' (18 985 MHz) | GC5 (17 975 MHz)
| Bandwidth (MHz) | GC_18GHz_55MHz[+] | GC_18GHz_55MHz[-]
| Frequency Designation | H/L | H/L
| Polarisation | Horizontal | Horizontal
Antenna (Main) | Antenna Type | VHLPX4-180 | VHLPX4-180
| Antenna Size (m) | 1,2 m | 1,2 m
| Antenna Height (m) | 17 m | 37 m
| Antenna Direction (°) | 149,08 ° | 329,12 °
| Actual Elevation (°) | 0,5 ° | -0,59 °
| Antenna Gain (dB) | 44,7 dBi | 44,7 dBi
Feeder Type
Feeder Length
| Feeder LOSS | 0 dB | 0 dB
Radio Equipment | Radio Type | iPASO IHG 18GHz 2048QAM 55MHz
| Tx Power (dBm) | 16 dBm | 16 dBm
| Tx Attenuator (dB) | 0,5 dB | 0,5 dB
| Rx Attenuator (dB) | 0,5 dB | 0,5 dB
| Modulation | 2048QAM
| Operating Mode | Fixed modulation (priority for quality)
| Branching Loss Tx (Main) | 0 dB | 0 dB
| Branching Loss Rx (Main) | 0 dB | 0 dB
Branching Loss Tx (Spare)
Branching Loss Rx (Spare)
| Threshold | -53,5 dBm | -53,5 dBm
| ATPC | 0 dB | 0 dB
Performance | Main Rx Level @ TX max (dBm) | -35 dBm | -34,22 dBm
Spare Rx Level @ TX max (dBm)
| Threshold Degradation (dB) | 3 dB | 3 dB
| Main Flat Fade Margin (dB) | 19,28 dB | 18,5 dB
Spare Flat Fade Margin (dB)