## Feuil1
Atoll: Link Reporter
Generation date : jeudi 24 octobre 2024 23:08:09
MLO MAH_0065_MAH_0049_H
LINK SPECIFICATION
Link ID | MAH_0065_MAH_0049_H | Length (m) | 14 514,33 m
Capacity | 229 Mbps | Calculation Method | ITU-R P. 530-12
|  | End A | End B
Link Ends | Property ID | MAH_0065_C02 | MAH_0049_C04
| Property name | MAH_0065_C02 | MAH_0049_C04
| Property Latitude | 35,30144167N | 35,2635N
| Property Longitude | 10,45783612E | 10,61051667E
| Property Height (m) | 141 m | 125 m
Frequency | Band | 11 GHz | 11 GHz
| Channel | BS2_5' | BS2_5
| Centre Frequency (GHz) | BS2_5' (11 477 MHz) | BS2_5 (10 947 MHz)
| Bandwidth (MHz) | BS2_11GHz_28MHz[+] | BS2_11GHz_28MHz[-]
| Frequency Designation | H/L | H/L
| Polarisation | Horizontal | Horizontal
Antenna (Main) | Antenna Type | VHLP4-11 | VHLP4-11
| Antenna Size (m) | 1,22 m | 1,22 m
| Antenna Height (m) | 33 m | 37 m
| Antenna Direction (°) | 106,89 ° | 286,98 °
| Actual Elevation (°) | -0,11 ° | -0,02 °
| Antenna Gain (dB) | 40,5 dBi | 40,5 dBi
Feeder Type
Feeder Length
| Feeder LOSS | 0 dB | 0 dB
Radio Equipment | Radio Type | iPASO IHG 11GHz 28MHz 256QAM
| Tx Power (dBm) | 21 dBm | 21 dBm
| Tx Attenuator (dB) | 0,5 dB | 0,5 dB
| Rx Attenuator (dB) | 0,5 dB | 0,5 dB
| Modulation | 256QAM
| Operating Mode | Fixed modulation (priority for throughput)
| Branching Loss Tx (Main) | 0 dB | 0 dB
| Branching Loss Rx (Main) | 0 dB | 0 dB
Branching Loss Tx (Spare)
Branching Loss Rx (Spare)
| Threshold | -68 dBm | -68 dBm
| ATPC | 0 dB | 0 dB
Performance | Main Rx Level @ TX max (dBm) | -36,13 dBm | -35,7 dBm
Spare Rx Level @ TX max (dBm)
| Threshold Degradation (dB) | 3 dB | 3 dB
| Main Flat Fade Margin (dB) | 32,3 dB | 31,87 dB
Spare Flat Fade Margin (dB)