## Feuil1
Atoll: Link Reporter
Generation date : jeudi 24 octobre 2024 23:08:15
MLO MAH_0090_MAH_0049_H
LINK SPECIFICATION
Link ID | MAH_0090_MAH_0049_H | Length (m) | 20 013,3 m
Capacity | 172 Mbps | Calculation Method | ITU-R P. 530-12
|  | End A | End B
Link Ends | Property ID | MAH_0090 | MAH_0017_C04
| Property name | MAH_0090 | MAH_0017_C04
| Property Latitude | 35,373697222N | 35,259167N
| Property Longitude | 10,431925E | 10,601945E
| Property Height (m) | 67 m | 143 m
Frequency | Band | 11 GHz | 11 GHz
| Channel | BS2_1' | BS2_1
| Centre Frequency (GHz) | BS2_1' (11 365 MHz) | BS2_1 (10 835 MHz)
| Bandwidth (MHz) | BS2_11GHz_28MHz[+] | BS2_11GHz_28MHz[-]
| Frequency Designation | H/L | H/L
| Polarisation | Horizontal | Horizontal
Antenna (Main) | Antenna Type | VHLP4-11 | VHLP4-11
| Antenna Size (m) | 1,22 m | 1,22 m
| Antenna Height (m) | 38 m | 38 m
| Antenna Direction (°) | 129,49 ° | 309,59 °
| Actual Elevation (°) | 0,13 ° | -0,31 °
| Antenna Gain (dB) | 40,5 dBi | 40,5 dBi
| Feeder Type | F090LLS4 | F090LLS4
| Feeder Length | 1 m | 1 m
| Feeder LOSS | 0 dB | 0 dB
Radio Equipment | Radio Type | iPASO IHG 11GHz 28MHz 64QAM
| Tx Power (dBm) | 22 dBm | 22 dBm
| Tx Attenuator (dB) | 0,5 dB | 0,5 dB
| Rx Attenuator (dB) | 0,5 dB | 0,5 dB
| Modulation | 64QAM
| Operating Mode | Fixed modulation (priority for throughput)
| Branching Loss Tx (Main) | 0 dB | 0 dB
| Branching Loss Rx (Main) | 0 dB | 0 dB
Branching Loss Tx (Spare)
Branching Loss Rx (Spare)
| Threshold | -74,5 dBm | -74,5 dBm
| ATPC | 0 dB | 0 dB
Performance | Main Rx Level @ TX max (dBm) | -37,95 dBm | -37,5 dBm
Spare Rx Level @ TX max (dBm)
| Threshold Degradation (dB) | 3 dB | 3 dB
| Main Flat Fade Margin (dB) | 37 dB | 36,55 dB
Spare Flat Fade Margin (dB)