## Feuil1
Atoll: Link Reporter
Generation date : jeudi 24 octobre 2024 23:06:58
MLO MAH_0090_MAH_0049_V
LINK SPECIFICATION
Link ID | MAH_0090_MAH_0049_V | Length (m) | 20 323,08 m
Capacity | 172 Mbps | Calculation Method | ITU-R P. 530-12
|  | End A | End B
Link Ends | Property ID | MAH_0090_C01 | MAH_0049_C04
| Property name | MAH_0090_C01 | MAH_0049_C04
| Property Latitude | 35,373639N | 35,2635N
| Property Longitude | 10,431944E | 10,61051667E
| Property Height (m) | 66 m | 125 m
Frequency | Band | 11 GHz | 11 GHz
| Channel | BS2_1' | BS2_1
| Centre Frequency (GHz) | BS2_1' (11 365 MHz) | BS2_1 (10 835 MHz)
| Bandwidth (MHz) | BS2_11GHz_28MHz[+] | BS2_11GHz_28MHz[-]
| Frequency Designation | H/L | H/L
| Polarisation | Vertical | Vertical
Antenna (Main) | Antenna Type | VHLP4-11 | VHLP4-11
| Antenna Size (m) | 1,22 m | 1,22 m
| Antenna Height (m) | 38 m | 38 m
| Antenna Direction (°) | 127,03 ° | 307,14 °
| Actual Elevation (°) | 0,08 ° | -0,26 °
| Antenna Gain (dB) | 40,5 dBi | 40,5 dBi
| Feeder Type | F090LLS4 | F090LLS4
| Feeder Length | 1 m | 1 m
| Feeder LOSS | 0 dB | 0 dB
Radio Equipment | Radio Type | iPASO IHG 11GHz 28MHz 64QAM
| Tx Power (dBm) | 22 dBm | 22 dBm
| Tx Attenuator (dB) | 0,5 dB | 0,5 dB
| Rx Attenuator (dB) | 0,5 dB | 0,5 dB
| Modulation | 64QAM
| Operating Mode | Fixed modulation (priority for throughput)
| Branching Loss Tx (Main) | 0 dB | 0 dB
| Branching Loss Rx (Main) | 0 dB | 0 dB
Branching Loss Tx (Spare)
Branching Loss Rx (Spare)
| Threshold | -74,5 dBm | -74,5 dBm
| ATPC | 0 dB | 0 dB
Performance | Main Rx Level @ TX max (dBm) | -38,09 dBm | -37,64 dBm
Spare Rx Level @ TX max (dBm)
| Threshold Degradation (dB) | 3 dB | 3 dB
| Main Flat Fade Margin (dB) | 36,86 dB | 36,41 dB
Spare Flat Fade Margin (dB)