## Feuil1
Atoll: Link Reporter
Generation date : jeudi 24 octobre 2024 23:10:41
MLO MAH_0095_MAH_0033_H
LINK SPECIFICATION
Link ID | MAH_0095_MAH_0033_H | Length (m) | 16 691,19 m
Capacity | 143 Mbps | Calculation Method | ITU-R P. 530-12
|  | End A | End B
Link Ends | Property ID | MAH_0095_C03 | MAH_0033_C03
| Property name | MAH_0095_C03 | MAH_0033_C03
| Property Latitude | 35,243604N | 35,27483056N
| Property Longitude | 10,883543E | 11,06296111E
| Property Height (m) | 43 m | 12 m
Frequency | Band | 18 GHz | 18 GHz
| Channel | GD09' | GD09
| Centre Frequency (GHz) | GD09' (18 957,5 MHz) | GD09 (17 947,5 MHz)
| Bandwidth (MHz) | GD_18GHz-27.5MHz[+] | GD_18GHz-27.5MHz[-]
| Frequency Designation | H/L | H/L
| Polarisation | Horizontal | Horizontal
Antenna (Main) | Antenna Type | VHLPX4-180 | SBX 6 - 190D with OMT
| Antenna Size (m) | 1,2 m | 1,8 m
| Antenna Height (m) | 15 m | 18 m
| Antenna Direction (°) | 77,92 ° | 258,02 °
| Actual Elevation (°) | -0,17 ° | 0,02 °
| Antenna Gain (dB) | 44,7 dBi | 47,4 dBi
Feeder Type
Feeder Length
| Feeder LOSS | 0 dB | 0 dB
Radio Equipment | Radio Type | iPASO IHG 18GHz 27,5MHz 32QAM
| Tx Power (dBm) | 17 dBm | 17 dBm
| Tx Attenuator (dB) | 0,6 dB | 0,6 dB
| Rx Attenuator (dB) | 0,6 dB | 0,6 dB
| Modulation | 32QAM
| Operating Mode | Fixed modulation (priority for throughput)
| Branching Loss Tx (Main) | 0 dB | 0 dB
| Branching Loss Rx (Main) | 0 dB | 0 dB
Branching Loss Tx (Spare)
Branching Loss Rx (Spare)
| Threshold | -76,5 dBm | -76,5 dBm
| ATPC | 0 dB | 0 dB
Performance | Main Rx Level @ TX max (dBm) | -36,49 dBm | -35,49 dBm
Spare Rx Level @ TX max (dBm)
| Threshold Degradation (dB) | 3 dB | 3 dB
| Main Flat Fade Margin (dB) | 41,01 dB | 40,01 dB
Spare Flat Fade Margin (dB)