## Feuil1
Atoll: Link Reporter
Generation date : jeudi 27 février 2025 10:43:11
MLO MAN_0025_MAN_0016_LTE_H
LINK SPECIFICATION
Link ID | MAN_0025_MAN_0016_LTE_H | Length (m) | 11 403,68 m
Capacity | 798 Mbps | Calculation Method | ITU-R P. 530-12
|  | End A | End B
Link Ends | Property ID | MAN_0025_C03 | MAN_0016_C03
| Property name | MAN_0025_C03 | MAN_0016_C03
| Property Latitude | 36,83072222N | 36,7347222N
| Property Longitude | 9,94066667E | 9,89511111E
| Property Height (m) | 29 m | 92 m
Frequency | Band | 18 GHz | 18 GHz
| Channel | GK1 | GK1'
| Centre Frequency (GHz) | GK1 (18 030 MHz) | GK1' (19 040 MHz)
| Bandwidth (MHz) | GK_18GHz_110MHz[-] | GK_18GHz_110MHz[+]
| Frequency Designation | H/L | H/L
| Polarisation | Horizontal | Horizontal
Antenna (Main) | Antenna Type | VHLPX4-180 | VHLPX4-180
| Antenna Size (m) | 1,2 m | 1,2 m
| Antenna Height (m) | 25 m | 25 m
| Antenna Direction (°) | 200,82 ° | 20,8 °
| Actual Elevation (°) | 0,26 ° | -0,37 °
| Antenna Gain (dB) | 44,7 dBi | 44,7 dBi
| Feeder Type | F042MMS4 | F042MMS4
| Feeder Length | 1 m | 1 m
| Feeder LOSS | 0 dB | 0 dB
Radio Equipment | Radio Type | IAP3-AV-18G-512Q-110MHz
| Tx Power (dBm) | 21 dBm | 21 dBm
| Tx Attenuator (dB) | 0,5 dB | 0,5 dB
| Rx Attenuator (dB) | 0,5 dB | 0,5 dB
| Modulation | 512QAM
| Operating Mode | Fixed modulation (priority for throughput)
| Branching Loss Tx (Main) | 0 dB | 0 dB
| Branching Loss Rx (Main) | 0 dB | 0 dB
Branching Loss Tx (Spare)
Branching Loss Rx (Spare)
| Threshold | -58,5 dBm | -58,5 dBm
| ATPC | 0 dB | 0 dB
Performance | Main Rx Level @ TX max (dBm) | -30,23 dBm | -31,05 dBm
Spare Rx Level @ TX max (dBm)
| Threshold Degradation (dB) | 3 dB | 3 dB
| Main Flat Fade Margin (dB) | 27,45 dB | 28,27 dB
Spare Flat Fade Margin (dB)